## P25LED
价格明细清单
序号 | 名称 | 产品类别 | 品牌 | 型号 | 技术规格 | 单位 | 数量 | 不含税单价报价（元） | 含税单价报价（元） | 税率（%） | 不含税总价报价（元） | 含税总价报价（元） | 备注
1 | 显示产品 | LED室内-明系列640 | 海康威视 | DS-D4025CS-1F | P2.5箱体 模块化单元结构设计，支持灯板、电源、接收卡正面拆卸 高刷新频率，使视频画面更细腻流畅，将图像更加真实还原 产品类别：室内小间距全彩LED 像素结构：1R1G1B 封装方式：SMD 像素间距：2.5mm 像素密度：160000点/㎡ 箱体模组组成：2 × 3 箱体尺寸：640(W) × 480(H) × 58.6(D) mm 箱体分辨率：256×192 箱体面积：0.3072㎡ 箱体重量：8kg 箱体材质：压铸铝箱体 维护方式：完全前维护 模组尺寸：320×160mm 模组分辨率：128×64 封装品牌：国产铜线 白平衡亮度：500 cd/㎡ 色温：3000-10000 K可调 可视角：160°(H)/160°(V) 对比度：3000：1 色度均匀性：± 0.003Cx，Cy之内 亮度均匀性：≥ 97％ 驱动方式：恒流驱动 换帧频率：60 Hz 刷新率：3840 Hz 灰度等级：最大支持16 bit 峰值功耗：≤450W/㎡ 平均功耗：≤150W/㎡ 供电要求：200~240 VAC ± 10％ 工作温度：-10 ℃ ~ 40 ℃ 工作湿度：10%~60% RH（无冷凝水） 存储温度：-20 ℃ ~ 60 ℃ 存储湿度：10%~85% RH（无冷凝水） 包装尺寸：758 (W) mm × 606 (H) mm × 442 (D) mm 净重：箱体1包4，19.3kg；灯板1包24，12.0kg | ㎡ | 29 |  |  |  | 0 | 0 | 点间距：P2.5显示单元数量550：25行22列，显示屏面积：29m²，显示尺寸：8m×3.52m，分辨率：3200*1408，海康支架；主电源线数量：6、横向电源线数量（上）：6、横向电源线数量（下）：0；主网线数量：6、横向网线数量：6；最大功率：20.5kW，平均功率：3.32kW；重量：8kg 含服务项:室内LED标准服务包（除新疆、西藏）
2 | 显示产品 | LED室内支架(2024) | 海康威视 | LED壁挂支架 | LED壁挂支架 性价比高 快速安装 支持现场扩容 厚度：箱体屏幕支架 150mm，模组支架屏幕 126.5mm 弧度：0° LOGO：无 颜色：黑色 材料：SPCC 高强度钢板 表面处理：静电喷塑 | ㎡ | 29 |  |  |  | 0 | 0 | 支架重量：221.2Kg
3 | 控制产品 | B32输入编码板 | 海康威视 | DS-B32-04HI | HDMI输入板 支持4路HDMI信号输入，单路分辨率≤1920 × 1200@60Hz 单板编码能力为4路1080p@60Hz 支持H.264/H.265编码，默认采用H.265 支持两种音频输入方式：HDMI内嵌音频和外置音频输入 音频输入支持16bit，48K Hz采样，支持双声道，立体声 音频输入接口数：4 音频输入接口类型：HDMI内嵌 或 mini-DP转3.5mm 音频采样率：48KHz/44.1KHz 音频声道：双声道 视频输入接口类型：HDMI1.4 视频输入接口数：4 视频输入最大分辨率：1080P 视频输入分辨率：1024×768@60Hz、1280×1024@60Hz、1366×768@60Hz、1440×900@60Hz、1680×1050@60Hz、1280×960@60Hz、1600×1200@60Hz、1280×720P@50Hz、1280×720P@60Hz、1920×1080P@50Hz、1920×1080P@60Hz、1920×1200@60Hz 支持自定义分辨率（宽×高），宽：800~2560, 高：600~2160，同时需满足总分辨率要求：输入@60时，宽*高(800*600 ~ 2048*1152) ，输入@30时，宽*高(1280*720 ~ 2048*1152) 视频编码格式：支持H.265/H.264，默认H.265 视频编码通道数：4 视频编码能力：编码双码流，其中子码流含 CIF(352×288)/FCIF(704×576)/WD1(960×576)/720P(1280×720)，主码流含 720P(1280×720) /XVGA(1280×960)/UXGA(1600×1200)/1080P(1920×1080)/XGA(1024×768)/WXGA(1360×768)/SXGA(1280×1024)/SXGA+(1400×1050)/WSXGA(1440×900)/WSXGA+(1680×1050)/1920×1200，帧率最大30帧 音频编码格式：G722.1,G711u,G711A可配 | 台 | 1 |  |  |  | 0 | 0
4 | 控制产品 | B32输出解码板 | 海康威视 | DS-B32-04HO | HDMI输出板 支持4路HDMI信号输出，单路分辨率≤1920 × 1200@60Hz，奇数口支持4K输出 适配LED，可自定义输出分辨率，单口带载能力260W 具有64路视频解码通道，解码能力达32路200W 支持3200W高清视频解码 支持H.265、H.264、MPEG等主流格式 支持两种音频输出方式：HDMI内嵌音频和外置音频输出 视频输出接口类型：HDMI1.4 视频输出接口数：4 视频输出最大分辨率：1080P 视频输出分辨率：支持4096*2160@30HZ（奇数口）、3840*2160@30HZ（奇数口）、1920*1200@60HZ、1920×1080@60Hz、1680×1050@60Hz、1600*1200@60Hz、1280×720@60Hz、1280×1024@60Hz、1024×768@60Hz 视频输出LED带载能力：单口带载260W，宽度288~3840，高度288~2160，宽度2对齐，高度2对齐 视频解码格式：H264,H265,Smart264,Smart265,MJPEG 视频解码通道：64 视频解码能力：H264/H265/Smart264/Smart265格式，支持2路3200W/2400W，或4 路1600W/1200W，或8路800W，或12路600W/500W，或16路400W，或20 路300W，或32 路1080P，或64路720P/D1 及以下分辨率实时解码。（每4个输出口一组，共享解码能力） MJPEG格式，支持4路200W解码。MJPEG格式，支持4路200W解码。 音频输出接口类型：HDMI内嵌 或 mini-DP转3.5mm 音频输出接口数：4 音频解码格式：G711-A,G711-U,G722.1,G726-16/U/A,MPEG,AAC-LC | 台 | 2 |  |  |  | 0 | 0
5 | 控制产品 | B32机箱 | 海康威视 | DS-B32-S10 | 10槽位机箱 硬件结构 采用4.5U标准机架式设计，运营级ATCA机箱系统， 插拔式模块化设计，具备10个混插槽位，业务板卡支持热插拔 双电源冗余设计，配备4组智能风扇自动调温，可拓展双主控 音视频输入 支持HDMI内嵌音频和3.5mm外置音频输入，音频输入支持双声道，立体声 支持电脑、视频会议终端、超高分服务器等视频输入信号源，支持VGA、DVI、HDMI、DP 4K信号输入，支持网络IPC、NVR等设备类型作为网络信号源输入 图像采集及输出均支持YUV 422 支持超高分融合，支持16个4K超高清信号接入 支持输入OSD叠加 支持输入图像裁剪，能将输入图像黑边进行剪裁 音视频输出 支持HDMI内嵌音频和3.5mm外置音频输出 支持VGA、DVI、HDMI视频信号输出 采用帧同步技术，保证所有输出口的图像完全同步，画面完整，播放流畅，无卡顿丢帧情况，无撕裂和拼缝现象 音视频编解码 输入板支持H.264/H.265编码，支持子码流及主码流编码 最大支持40个编码通道，支持40路200W视频编码能力（输入板满配） 输出板支持IPC/NVR等网络源解码，支持子码流及主码流解码，包含H.264、H.265、Smart264、Smart265、MJPEG等主流格式解码，支持PS、TS、ES、RTP、HIK等主流封装格式 最大支持640个解码通道，可支持320路200W视频同时解码上墙（输出板满配） 支持3200W高清视频解码 支持智能解码，支持码流修改和切换，可设置分割画面自动取子码流 电视墙功能 支持多电视墙，最大支持8个电视墙 支持电视墙预编辑、窗口可视化预览、预监 支持开窗和漫游功能，单屏最大支持8个图层开窗，单个窗口支持1/4/6/8/9/16/25/36/49/64画面分割 支持8张底图显示，底图分辨率为1080P 支持虚拟条屏，整机最大支持24个字幕，单墙最大支持3个，支持背景颜色/透明度、字体类型/颜色/大小/方向、滚动速度设置、时钟添加 支持通过客户端软件抓屏，进行桌面投屏上墙 最大支持128个预设场景，用户可以自定义每个场景电视墙布局 最大支持64个预案轮巡组，每个预案可自定义设置点位、场景、时间 支持RTP\RTSP协议进行网络源预览 设备接入和开放 支持通过网络键盘/串口键盘实现分屏切换、组操作及轮巡、场景切换、PTZ控制、电视墙回放等 支持串口连接LCD，通过软件实现屏幕开关控制，亮度、对比度、色彩、锐度的调节和画面水平、上下位置调节 支持GB28181协议接入平台实现管理和操作 支持ONVIF标准协议接入设备解码 运维支持 内置万兆交换网络，外置千兆网口支持链路聚合，支持NAT功能 支持Android、IOS、PC客户端、WEB方式访问和操作 支持远程配置，重启，恢复默认设置、升级、获取系统状态、日志、校时等日常维护操作 支持故障自动检测和设备异常报警功能，包括网络断开、IP冲突、非法访问、温度超限、风扇状态异常、解码信号源异常、设备异常等 支持可视化运维，维护界面展示主控及子系统网络拓补结构和关键节点网络状态 机箱高度：4.5U 总线类型：万兆网交换 信号采样质量：YUV422 主控板槽位数：2 配置主控板数量：1 电源槽位数：2 配置电源数量：2 业务板槽位数：10 最大输出槽位数：10 最大输入槽位数：10 整机解码能力：320路1080P30 整机编码能力：40路1080P60 整机拼接能力：60路 风扇：4个 USB接口：1个，USB 2.0 串行接口：2个，1个Console控制口（RJ45接口） + 1个RS485/232复用口（RJ45接口） 电源接口：AC100~240V，50/60Hz 整机功耗：≤420W 管理网口：1个，RJ45，10M/100M/1000M自适应以太网口 交换网口：2个，RJ45，10M/100M/1000M自适应以太网口 网络传输协议：SDK、RTSP、ONVIF、GB28181-2022 电视墙数量：8个 电视墙规模：≤60 开窗数量：≤512 单口画面分割数：1/4/6/8/9/16/25/36/49/64 输入源复制能力：2K输入板12路上墙能力，4K输入板3路上墙能力 单屏图层数：8个图层 整机图层数：480个 场景数量：128个 场景切换延时：400ms 预案数量：64个 电视墙预监：支持（客户端电视墙可视化） 预览路数：每个输入通道支持预览路数≤6 预览分辨率：预览支持子码流及主码流类型，其中子码流含CIF(352×288)/FCIF(704×576)/WD1(960×576)/720P(1280×720)/XVGA(1280×960)/UXGA(1600×1200)/1080P(1920×1080)，主码流含720P(1280×720) /XVGA(1280×960)/UXGA(1600×1200)/1080P(1920×1080)/XGA(1024×768)/WXGA(1360×768)/SXGA(1280×1024)/SXGA+(1400×1050)/WSXGA(1440×900)/WSXGA+(1680×1050)/1920×1200/2560×1440/2560×1920/3840×2160/4096×2160 超高清融合规模：≤16 底图：≤8个，单个底图最大分辨率1080P，底图格式JPG/JPEG 字幕数量：≤24个，单墙≤3个 输入OSD叠加：支持 输入图像裁剪：支持，上下左右各200个像素点 本地源上墙延时：90ms(1080P 60帧信号源) 工作温度：0℃~＋50℃ 工作湿度：10％~90％ 产品尺寸（宽×高×深）：442mm × 207.8mm × 446mm 净重：≤25.8 Kg（满配，其中机箱14.3Kg，子板1.05Kg/个） 毛重：≤43.5 Kg（满配，其中机箱21.3Kg，子板2.02Kg/个） | 台 | 1 |  |  |  | 0 | 0
6 | 控制产品 | 4网口LED发送卡 | 海康威视 | DS-DT60C-01HI04NO | 4网口 2K LED发送卡 采用1U半宽机架式设计 支持1路HDMI1.4视频信号输入，4路网口带载输出，带载高达260万像素 支持视频信号输入全屏缩放及自定义缩放 支持多发送卡通过网络进行级联管理和统一控制 支持热备份、支持设备间备份和网口间备份 支持通过客户端等多软件端进行操作支持 支持屏幕底图配置设置和更换、屏保和开机logo配置 支持屏幕除湿配置 支持遥控器扩展，支持通过遥控器操作控制屏幕显示遥控UI菜单 支持对屏幕进行逐点校正配置有效消除色差，有效提高显示屏的画质 支持常规、文稿、广告、视讯、影院、安防等显示模式切换 支持标准、暖色、冷色等色温模式调节同时可支持自定义色温调节 支持查看设备运行状态、设备内存、CPU使用率、设备运行温度和网口使用率等参数 支持通过RS485接口进行中控及物联网设备对接 支持通过控制网口，通过网络SDK、ISAPI、OTAP等协议进行控制指令对接和设备管理 支持通过控制网口链接多功能卡，实现环境温度检测、环境湿度检测、人体温度传感配合屏幕控制等功能 视频输入接口：HDMI1.4*1 视频输入分辨率：总分辨率不超过260W@60，可自定义分辨率，最大支持分辨率：2048*1269@60Hz，最小支持分辨率：320*180@60Hz 视频输入极限高度：180~4096 视频输入极限宽度：320~4096 LED带载输出接口：千兆网口*4 LED带载输出分辨率：单网口带载65W，最大带载260万像素，可自定义分辨率 视频输出极限高度：180~5120 视频输出极限宽度：320~5120 音频输入接口：HDMI内嵌*1 音频输出接口：LINE OUT 3.5mm*1 电源：100～240 VAC，50/60 Hz 整机功耗：≤13W 净重：1.1KG 产品尺寸：210×180×42mm（1U、半宽） | 台 | 2 |  |  |  | 0 | 0
7 | 控制产品 | HDMI光纤视频线 | 海康威视 | DS-1HF1TPZ0 10米 | 10米HDMI光纤视频线 支持HDMI 2.0标准，最高支持4K@60Hz超高清显示。 支持HDCP 2.2。 即插即用，无需驱动程序。 无需任何外部供电。 线缆更轻、更细，重量和体积较传统铜缆减少70%。 辐射低，抗电磁干扰强。 线缆类型（音视频线）：AOC 视频版本：HDMI2.0 支持最大分辨率：4K 60Hz 接口类型：HDMI | 台 | 3 |  |  |  | 0 | 0
8 | 显示产品 | LED配电柜 | 海康威视 | DS-D40D20 | DS-D40D20 20KW LED显示屏PLC智能配电柜 输入电压：380V，三相五线 输出电压：220V 额定功率：20KW 输出回路：6个单相回路（AC220V） 每路输出最大带载功率：≤3.33KW 回路状态监测：双回路 远程控制：有 分步逐级上电：有 计划任务上电：有 温度检测：有 逻辑联动控制：有 壳体尺寸：450*600*200 单位mm 主断路器：德力西40A塑壳断路器*1 交流接触器：施耐德32A交流接触器*2 子断路器：德力西40A微型1P断路器*6 照明检修插座断路器：德力西16A 1P+N微型漏电保护断路器*1 控制回路断路器：德力西10A微型1P断路器*1 零地排：8位铜排*2 输出接线端子：火零地接线端子*6组 PLC控制器：欧姆龙PLC控制器*1 PLC控制电源模块：明纬DC24V电源*1 串口服务器：RS232-RJ45转换器*1 | 台 | 1 |  |  |  | 0 | 0
9 | 控制产品 | LED电源线组件包 | 海康威视 | LED室内640箱体电源线组件包 | LED室内640箱体电源线组件包 国标无氧铜导体，电阻低，损耗小，发热小，安全节能。 多股铜丝绞合，线缆柔软，布线方便。 主电源线支持自定义长度，使用便捷。 护套类型：PVC 导体类型：无氧铜 | 台 | 2 |  |  |  | 0 | 0 | 选择组件包长度为10米。该项必选。主电源线默认采用10米组件包，配单时可选择15米或30米组件包。若配电柜到屏距离超过30米，则用10米电源线组件包，并自备成品电源线。
10 | 控制产品 | Smart Wall | 海康威视 | Smart Wall | Smart Wall 窗口操作：视频窗口图层的创建、删除。支持窗口移动、改变大小、漫游窗口放大还原、子窗口放大还原、锁定、分屏等操作。 预览上墙：包括监控点预览上墙、本地信号源预览上墙、以及桌面上墙，支持窗口预览控制及取流信息展示，窗口主子码流切换，以及窗口轮巡预览 回放上墙：监控点回放上墙，包括上墙之后的控制：快进、慢进、快退、慢退、暂停、恢复、停止等 视图：墙内布局及内容保存为视图，可以按特定时间或者按周循环切换视图 报警联动：报警源联动监控、视图在视频墙上进行播放显示，客户端通知显示报警联动上墙的结果，支持报警确认操作 CS客户端数量：4 web客户端数量：8 移动客户端数量：4 编码设备接入数：300 监控点数量：300 报警输入：64 报警输出：64 流媒体接入数：2 墙个数：32 解码设备接入数：8 发送卡数量：128 单LCD墙最大规格：16*20 单LED墙最大规格：16*20 可配置视图个数：128 视图组：10 每个视图组下最大视图数量：10 运维模块：支持 报警模块：支持 | 台 | 1 |  |  |  | 0 | 0
11 | 显示器 |  | 小米电视ES55 55英寸 |  | 电视高707mm长1230(含电视矮支架会议落地三角可移动推车45度倾斜) | 套 | 2 |  |  |  | 0 | 0
12 | 税后合计价格 | [9 empty] | 0 | 0
说明：1、写清税率。（增值税专用发票）2、请注明备货周期。此报价为包含安装屏幕锁产生的网线、电源线布线及配件，需要拆除等所产生的全部费用。