## 压滤机备件
分项报价表
型号 | 物资名称 | 规格型号 | 单位 | 数量 | 技术要求 | 单价限价（元） | 单价报价（元） | 总价报价（元）
1 | 普通实心滤板 | 1250*1250*70 | 块 | 20 | 实心滤板，要求耐高温80-95℃，明流出液 | 1000
2 | 隔膜板 | 1250*1250*78 | 块 | 10 | 要求耐高温80-95℃，明流出液，单侧能进压缩风，需要每块滤板都带压缩风入口的单丝头，单丝头接压缩风端规格为A型M22*1.5大小 | 1800
3 | 普通滤板 | 1500*1500*80 | 块 | 20 | 要求耐高温80-95℃，明流出液 | 1500
4 | 压滤机小车拉杆 | 316L DN18 厚度1mm 12m/根 | 根 | 7 | 材质：316L | 370
5 | 压滤机小车滑块 | 四氟 尺寸以图纸为准 | 个 | 60 | =DISPIMG("ID_1B2ED53459DE4D71A54F2B57D51224AC",1) | 115
6 | 压滤机小车链条 | C216AL/C2082 | 米 | 60 | 10米/根，配20套活接 | 100
7 | 高压钢丝缠绕胶管 | M22*1.5*1000mm | 根 | 100 | 公称压力13-23MPa,两侧接头要求316L材质，接触面一侧为平面，一侧为凸面。 | 110
8 | 单丝直弯 | 6F-1.0/250mm | 支 | 150 | 要求直角90°下倒刺，材质：pp；螺纹不高于管外壁；20型，螺纹长30mm ；耐腐蚀 ；介质温度：90℃以上，不清楚与申报单位核实。 | 20
9 | 单丝直弯 | 6F-1.0/200mm | 支 | 150 | 要求直角90°下倒刺，材质：pp；螺纹不高于管外壁；20型，螺纹长30mm ；耐腐蚀 ；介质温度：90℃以上，不清楚与申报单位核实。 | 20
10 | 隔膜压滤板 | 800mm*800mm*65mm | 块 | 20 | 要求增强聚丙烯材质，4个支撑点，耐压40mpa，耐温在95℃,两侧带滤板把手（安装螺栓为304不锈钢），两侧出液口6分，出液口内螺纹，滤板合格证，要求质保一年，三包。原厂家为：景津XM40/800-UF=40型压滤机 | 1800
11 | 压滤板 | 800mm*800mm*65mm | 块 | 20 | 要求增强聚丙烯材质，4个支撑点，耐压40mpa，耐温在90℃,两侧带滤板把手（安装螺栓为304不锈钢），两侧出液口6分，出液口内螺纹，滤板合格证，要求质保一年，三包。原厂家为：景津XM40/800-UF=4.型压滤机 | 1800
12 | 压滤机隔膜板 | 1250*1250*78 | 块 | 30 | 要求8支点，耐温100℃以上，耐压力40MPa。带两侧滤板把手（安装螺栓要求为304不锈钢）。带滤板合格证，要求质保一年，三包。配红色挂布销100个。 | 2400