## 20灯
灯
序号 | 物资名称 | 规格型号 | 单位 | 数量 | 技术要求 | 相关附件 | 单价报价（元） | 总价报价（元）
1 | 节能灯 | 65W | 个 | 50 | 螺旋形 | 无
2 | 吸顶灯 | 36W | 个 | 10 | 要求防水 | 无
3 | 探照灯 | 800W | 个 | 10 | 防水、耐高温 | 无
4 | LED广告显示屏 | 尺寸：32cmx128cm | 个 | 2 | 要求防水，滚动字幕，黄色高亮，显示内容可连接手机电脑设置，附带说明书 | 无
5 | LED探照灯 | 100W.220V | 个 | 35 | 色温：白色光、防爆防水，使用寿命＞50000h | 无
6 | 圆形吸顶灯 | φ400mm | 个 | 10 | LED,220V电压；防护等级：IP66 | 无
7 | LED泛光灯 | 200W | 个 | 50 | / | 无
8 | 防爆LED泛光灯 | 200W | 个 | 10 | / | 无
9 | LED泛光灯 | 400W | 个 | 20 | / | 无
10 | 圆盘防水吸顶灯 | 100W | 个 | 10 | AC220V | 无
11 | 节能灯 | 65w | 个 | 20 | 螺旋节能灯 | 无
12 | T8一体化灯管 | 长×宽×高（mm） 1200×30×36 | 个 | 20 | T8一体化灯管，长×宽×高（mm）1200×30×36，白光6500k，功率40W | 300
13 | LED灯泡 | 高×宽（mm）190×115 | 个 | 20 | LED灯泡，白光，E27螺口，功率50W，高×宽（mm）190×115 | 300
14 | 照明灯 | LED100W | 盏 | 4 | 功率100W，壁挂式，AC220V±5%v,要求亮度高，寿命长 | 无
15 | 照明灯 | LED600W | 盏 | 2 | 功率600W，壁挂式，AC220V±6%v,要求亮度高，寿命长 | 无
16 | 照明灯 | 防爆LED50W | 盏 | 4 | 功率50W，壁挂式，AC220V±7%v,要求亮度高，寿命长，带防爆合格证 | 无
17 | 照明灯 | LED50W | 盏 | 6 | 卫生间浴室防水照明专用灯，功率50W，电压AC220V，壁挂式。 | 无
18 | 指示灯 | 24V | 个 | 80 | 红、白、绿、黄各20个 | 无
合计（元）
供应商盖章