## 23钢衬管道
钢衬管道
序号 | 物资名称 | 规格型号 | 单位 | 数量 | 技术要求 | 相关附件 | 单价报价（元） | 总价报价（元）
1 | 钢衬异径正三通 | DN80/50 | 个 | 10 | 衬PO,PN1.0MPa；L=258mm,h=129mm;中间活法兰，两头一端活法兰，一端死法兰；使用温度80℃;使用硫酸酸度70g/L;液固比2:1;保证有效内径误差范围±5mm,内壁光滑，无麻点。如发现上述问题不予验收。 | 无
2 | 钢衬正三通 | DN50 | 个 | 4 | 衬PO，PN1.0MPa，适用介质；酸性介质；介质酸180g/l，介质温度：85℃以上，三侧活法兰，保证管道有效内径，误差不能大于±5mm。内壁必须光滑，无麻点。如发现上述问题不予验收 | 无
3 | 钢衬变径 | DN125变150 1.0Mpa | 个 | 2 | 标准尺寸 衬PO、PN1.0MP 适用介质；酸性介质；介质酸180g/l，介质温度：85℃以上，一侧DN125法兰，一侧DN150活法兰，保证管道有效内径，误差不能大于±5mm。内壁必须光滑，无麻点。如发现上述问题不予验收。 | 无
4 | 钢衬管道 | DN250 PN16 长度：400mm | 根 | 2 | 法兰孔心距：346mm 法兰孔：24mm 开孔数量：8个 法兰盘外径：390mm 一侧法兰为活法兰 另一侧为死法兰 内衬材质：四氟 | 无
5 | 钢衬管道 | DN250 PN16 长度：500mm | 根 | 2 | 法兰孔心距：346mm 法兰孔：24mm 开孔数量：8个 法兰盘外径：390mm 一侧法兰为活法兰 另一侧为死法兰 内衬材质：四氟 | 无
6 | 钢衬短接 | 按图纸 | 个 | 4 | 按图纸，钢衬短接总长度130mm | =DISPIMG("ID_87A616DBAC314BC48A20B2C186DE2DCE",1)
合计（元）
供应商盖章