## 3仪表备件
十、仪表备件
序号 | 物资名称 | 规格型号 | 单位 | 数量 | 技术要求 | 相关附件 | 单价报价（元） | 总价报价（元）
1 | 分体式电磁流量计 | DN100 PN16 内衬四氟，带表头 | 个 | 1 | 工作温度≤120℃，供电电压AC220V，输出方式4-20mA,精度等级±0.5%，衬里材质PTFE，工作电极316L,介质：中上清溶液，含酸20g/L以下，流量范围0m³/h-100m³/h
2 | 分体式电磁流量计 | DN80 PN16 内衬四氟，带表头 | 个 | 1 | 工作温度≤120℃，供电电压AC220V，输出方式4-20mA,精度等级±0.5%，衬里材质PTFE，工作电极316L,介质：中上清溶液，含酸20g/L以下，流量范围0m³/h-100m³/h
3 | 不锈钢耐震压力表 | YTN-40 0-1.6MPa | 块 | 5 | /
4 | 磁翻板液位计 | / | 个 | 2 | HZ侧装型磁性浮子液位计，工作压力1.6MPa，介质：蒸汽，法兰:DN32、量程0.5米
5 | 磁翻板液位计 | / | 个 | 3 | HZ侧装型磁性浮子液位计，工作压力1.6MPa，介质：蒸汽，法兰:DN25、量程0.5米
6 | 耐震压力表 | YTN-100 | 块 | 2 | 0-1.6MPa，耐震压力表，M20*1.5接头。
合计（元）
供应商盖章