## 设备清单
大棚及喷灌系统设备清单、技术要求
大棚尺寸 | 面积： | 600㎡ |  |  | 棚门 | 高2.4米，宽3米。
| 棚长： | 60m | 棚宽： | 10m | 肩高： | 1.8m
| 顶高： | 3.8m | 拱间距： | 1m | 纵梁： | 5道
大棚整体结构
| 品名 | 规格型号 | 长度 | 单位 | 数量 | 备注
大棚地基 | 角钢 | 60*60*5 | 6m | 根 | 210 | 国标
| 圆钢 | Φ18 | 9m | 根 | 68 | 国标
| 钢筋 | Φ6 |  | 公斤 | 675 | 国标
大棚骨架 | 椭圆管 | 30*75*2.0 | 15 | 架 | 612 | 热镀锌、国标
| 纵梁、卷膜杆 | 25*2.0 | 6m | 根 | 738 | 热镀锌、国标
| 棚头立柱、横梁 | 30*75*2.0 | 6m | 根 | 90 | 热镀锌、国标
| 抗风斜拉 | 32*2.0 | 6m | 根 | 36 | 热镀锌、国标
大棚配件 | 椭圆卡 |  |  | 个 | 3060 | 热镀锌
| 卡槽 | 1.2mm |  | 米 | 3420 | 铝合金
| 卡簧 |  |  | 米 | 5850
| 卡槽连接片 |  |  | 个 | 940 | 铝合金
| 电动卷膜器 | DC24V100W |  | 套 | 18 | 可调行程，含电箱AC220V输出24V；含温控仪AC220V
| U型丝 |  |  | 个 | 180 | 热镀锌
| U型片 |  |  | 个 | 113 | 热镀锌
| 角连接 |  |  | 个 | 144 | 热镀锌
| 压膜卡 | 25mm |  | 个 | 1206 | 加厚
| 地锚 |  |  | 个 | 1206 | 加粗
| 压膜绳 |  |  | 米 | 1125 | 尼龙加厚
| 棚门 | 40*60*2.0 |  | 扇 | 18 | 热镀锌
| 钻尾丝 | 25mm |  | 盒 | 50
| 大棚膜 | 75m*15m*15s |  | 捆 | 9 | PO膜
大棚移动微喷系统
供水系统 | 四芯铜电缆 | 4平方 |  | 米 | 190 | 纯铜国标硬芯
| 变频柜 |  |  | 台 | 1 | 一控一恒压供水
| 配电箱 | 300*400mm |  | 个 | 9 | 配2个2P15A空气开关
| 砂石过滤器 | 直径600mm |  | 套 | 1 | 主管90全自动反冲洗、双罐
| 叠片过滤器 | 3寸2组 |  | 套 | 1 | 主管90全自动反冲洗
| 供水压力泵 | 250QJ100-72-30KW、100T、72米、功率30KW |  | 台 | 1
| 深水井泵 | 扬程100米，三相380v，80立方米/小时 |  | 台 | 1
| 主管道 | PEΦ90 |  | 米 | 170 | 抗10kg压力
| 支管道 | PEΦ63 |  | 米 | 50 | 抗16kg压力
| 三通 | PEΦ90*63 |  | 个 | 9
| 弯头 | PEΦ90 |  | 个 | 6
| 直接 | PEΦ90 |  | 个 | 40
喷灌机部分 | 主机及其附件 | 农友NYPG60-120ST型远程控制喷灌系统 |  | 套 | 9 | 主机包含：1、不锈钢驱动传动系统-配置耐磨胶轮、不锈钢驱动轴、三力士皮带；2、自动控制箱（台湾变频调速器+自动控制器+专用4键抗干扰遥控）；3、铝合金喷杆及防滴三位喷头；4、工业PVC首部+减震压力表+控制电磁阀进口hunter；5、配套独立5键防水手控盒及工业传感器（配套磁铁）及专用不锈钢支架；6、铝合金合金电机+铝合金减速机；7、配套专用不锈钢连接管件。
| 比例施肥泵及其首部 | TF2504 |  | 套 | 9 | 进口TF2504比例施肥泵；含10L母液桶、定制热镀锌支架、专用工业阀门及连接件
| 喷灌机专用胶管及水电管线 |  |  | 米 | 1670 | 加厚防冻定制1寸水管，耐压16kg，加密三胶两线；上海起帆三芯抗老化橡胶电缆；防掉型尼龙滚轮轴承小滑车及公牛插头；
| 主轨配套附件--延长米 |  |  | 米 | 1530 | 配套定制：热镀锌吊钩、吊件、横撑、标准件、挡铁等配套；
轨道部分 | 主轨导轨 | φ48*2.5圆管 | 6m | 根 | 440 | 热镀锌
| 主轨连接管 | φ41*2.0圆管 | 0.3m | 件 | 440 | 热镀锌
| 主轨吊杆 | φ20*1.5圆管 | 6m | 根 | 249 | 热镀锌
质量要求：产品必须保证正规厂家生产，售前质量达标、售后质量达标。 安装要求： 1、成交供应商负责9架钢架大棚灌溉井钻探含水泵、杂物清理;地面平整及回填； 2、成交供应商负责大棚之间和大棚周围排水渠建设和便道铺设； 3、成交供应商负责9架钢架大棚钢筋混凝土角钢地基建设； 4、成交供应商负责大棚骨架、电动卷膜器、大棚膜的安装； 5、成交供应商负责9套移动微喷系统的安装，其中含水泵、过滤器、供水管道（地埋）、供电电路（地埋）、导向轨道、移动喷灌机； 调试要求： 1、成交供应商负责按资格审查资料中的设备型号、数量将设备免费送达内蒙古牙克石市塔尔气镇，并保证免费并按时完成设备安装、调试、启动、运行等工作； 2、成交供应商现场完成测试所有硬件、软件； 3、成交供应商提供详细的技术培训； 4、成交供应商负责合同中所有设备的现场安装调试、现场验收测试； 5、货物到达后，由成交供应商和绰尔森工公司相关人员共同清点货物，并检查货物的外观； 6、所有设备完成安装调试后，双方即可进行验收测试。 踏勘要求： 1、踏勘原因：因施工地点及项目建设工作量分散，建设地点较为复杂，为保证工程质量、期限，本项目供应商需要在竞价期间自行前往现场踏勘。 2、踏勘地点：内蒙古牙克石市塔尔气镇。 3、踏勘费用：现场考察发生的费用及一切责任由供应商自行承担。 4、其他要求：由于未去现场踏勘而导致对项目实际情况不了解，影响技术文件编制、影响报价准确性、综合因素响应不全面等问题的，由供应商自行承担相应后果。 付款要求：设备及材料按照清单全部到货验收合格后支付全部工程款的50%费用，工程全部完成并验收合格后支付剩余费用。