## 表-08 分部分项工程和单价措施项目清单与计价表
分部分项工程和单价措施项目清单与计价表
工程名称：建筑与装饰工程 |  |  |  | 标段：内蒙古东河宾馆（连体楼）疏散楼梯钢结构 |  |  |  | 第 1 页 共 3 页
序号 | 项目编码 | 项目名称 | 项目特征描述 |  | 计量单位 | 工程量 | 金额（元）
[7 empty] | 综合单价 |  | 合价 | 其中
暂估价
钢梯1# 共11部
基础工程
1 | 010501001001 | 垫层 | 1.混凝土种类:商品砼 2.混凝土强度等级:C15 3.混凝土输送：泵送方式自定（含泵送费） 4.砼制作、运输、浇筑、振捣及养护等 5.其他满足图纸设计要求及相关规范规定 |  | m3 | 18.37
2 | 010501004001 | 满堂基础 | 1.混凝土种类:预拌混凝土 2.混凝土强度等级:C30混凝土 3.混凝土输送：泵送方式自定（含泵送费） 4.砼制作、运输、浇筑、振捣及养护等 5.其他满足图纸设计要求及相关规范规定 |  | m3 | 63.58
3 | 010502001001 | 矩形柱 | 1.混凝土种类：预拌混凝土 2.混凝土强度等级：C30 3.混凝土输送：泵送方式自定（含泵送费） 4.砼制作、运输、浇筑、振捣及养护 5.其他满足图纸设计要求及相关规范规定 |  | m3 | 22
4 | 010503001001 | 基础梁 | 1.混凝土种类:预拌混凝土 2.混凝土强度等级:C30混凝土 3.混凝土输送：泵送方式自定（含泵送费） 4.砼制作、运输、浇筑、振捣及养护等 5.其他满足图纸设计要求及相关规范规定 |  | m3 | 4.62
分部小计
钢筋工程
5 | 010515001001 | 现浇构件钢筋 | 1.钢筋种类：HRB400 直筋 2.钢筋种类规格：直径 |  | t | 4.169
本页小计
注：为计取规费等的使用，可在表中增设其中：“定额人工费”
表—08
分部分项工程和单价措施项目清单与计价表
工程名称：建筑与装饰工程 |  |  |  | 标段：内蒙古东河宾馆（连体楼）疏散楼梯钢结构 |  |  |  | 第 2 页 共 3 页
序号 | 项目编码 | 项目名称 | 项目特征描述 |  | 计量单位 | 工程量 | 金额（元）
[7 empty] | 综合单价 |  | 合价 | 其中
暂估价
12mm 3.包括：运输、制作、安装 4.其他满足图纸设计要求及相关规范规定
6 | 010515001002 | 现浇构件钢筋 | 1.钢筋种类：HRB400 直筋 2.钢筋种类规格：直径16mm 3.包括：运输、制作、安装 4.其他满足图纸设计要求及相关规范规定 |  | t | 2.618
7 | 010515001003 | 现浇构件钢筋 | 1.钢筋种类：HRB400 箍筋 2.钢筋种类规格：直径8mm 3.包括：运输、制作、安装 4.其他满足图纸设计要求及相关规范规定 |  | t | 2.123
分部小计
钢结构工程
8 | 010606013001 | 零星钢构件 | 1.钢板埋件300*300*12 2.其他满足图纸设计要求及相关规范规定 |  | t | 1.119
9 | 04B001 | 螺栓 | 1.M12膨胀锚栓 2.其他满足图纸设计要求及相关规范规定 |  | 个 | 528
10 | 010603003001 | 钢管柱 | 1.200*200*6钢管柱 2.金属结构运距投标人自行考虑 3.其他满足图纸设计要求及相关规范规定 |  | t | 10.936
11 | 010606008001 | 钢梯 | 1.钢材品种、规格:Q235 2.钢梯形式:踏步式 3.斜梯梁：方管300*150*5 4.钢梁：方管200*200*6 5.梯梁：L75*5 6.踏步板：6mm花纹钢板、冷弯 7.其他满足图纸设计要求及相关规范规定 |  | t | 25.282
12 | 01140500100 | 金属面油 | 1.构件名称:钢柱、钢楼 |  | m2 | 961.88
本页小计
注：为计取规费等的使用，可在表中增设其中：“定额人工费”
表—08
分部分项工程和单价措施项目清单与计价表
工程名称：建筑与装饰工程 |  |  |  | 标段：内蒙古东河宾馆（连体楼）疏散楼梯钢结构 |  |  |  | 第 3 页 共 3 页
序号 | 项目编码 | 项目名称 | 项目特征描述 |  | 计量单位 | 工程量 | 金额（元）
[7 empty] | 综合单价 |  | 合价 | 其中
暂估价
| 1 | 漆 | 梯 2.防护材料种类:面层粉刷防腐涂料 3.油漆品种、刷漆遍数:2h防火涂料两遍
13 | 011503001001 | 金属扶手、栏杆、栏板 | 1.栏杆扶手参见12J8-15-2 2.满足图纸设计要求及相关规范规定 |  | m | 221.1
分部小计
措施项目
14 | 011702001001 | 基础垫层 | 1.基础类型:垫层 2.模板材质:综合 |  | m2 | 25.41
15 | 011702001002 | 基础筏板 | 1.基础类型:筏板 2.模板材质:综合 |  | m2 | 94.71
16 | 011702002001 | 矩形柱 | 1.构件类型：普通矩形柱 2.支撑高度:综合 3.模板材质:综合 4.其他:止水螺杆、堵眼等费用投标人自行综合考虑在综合单价中 |  | m2 | 176
17 | 011702005001 | 基础梁 | 1.构件类型：基础梁 2.支撑高度:综合 3.模板材质:综合 4.其他:止水螺杆、堵眼等费用投标人自行综合考虑在综合单价中 |  | m2 | 8.58
分部小计
本页小计
合 计
注：为计取规费等的使用，可在表中增设其中：“定额人工费”
表—08

## 表-11 总价措施项目清单与计价表
总价措施项目清单与计价表
工程名称：建筑与装饰工程 |  |  | 标段：内蒙古东河宾馆（连体楼）疏散楼梯钢结构 | [5 empty] | 第 1 页 共 1 页
序号 | 项目编码 | 项目名称 |  | 计算基础 | 费率(%) | 金额(元) |  | 调整费率(%) |  | 调整后金额(元) | 备注
1 | 011707001 | 安全文明施工费
1.1 | 011707001001 | 安全文明施工与环境保护费 |  | 分部分项人工费+技术措施项目人工费 | 5.5
1.2 | 011707001002 | 临时设施费 |  | 分部分项人工费+技术措施项目人工费 | 2
2 | 011707005001 | 雨季施工增加费 |  | 分部分项人工费+技术措施项目人工费 | 0.5
3 | 011707007001 | 已完工程及设备保护费 |  | 分部分项人工费+技术措施项目人工费 | 0.8
4 | 01B001 | 工程定位复测费 |  | 分部分项人工费+技术措施项目人工费 | 0.3
5 | 011707004001 | 二次搬运费 |  | 分部分项人工费+技术措施项目人工费 | 0.1
合 计
编制人（造价人员）： | [6 empty] | 复核人（造价工程师）：
注：1.“计算基础”中安全文明施工费可为“定额基价”、“定额人工费”或“定额人工费+定额机械费”，其他项目可为“定额人工费”或“定额人工费+定额机械费”。 2.按施工方案计算的措施费，若无“计算基础”和“费率”的数值，也可只填“金额”数值，但应在备注栏说明施工方案出处或计算方法。
表-11

## 表-12 其他项目清单与计价汇总表
其他项目清单与计价汇总表
工程名称：建筑与装饰工程 |  | 标段：内蒙古东河宾馆（连体楼）疏散楼梯钢结构 |  |  | 第 1 页 共 1 页
序号 | 项目名称 |  | 金额(元) | 结算金额(元) |  | 备注
1 | 暂列金额 |  |  |  |  | 明细详见表-12-1
2 | 暂估价
2.1 | 专业工程暂估价 |  |  |  |  | 明细详见表-12-3
2.2 | 材料暂估价 |  | 一 |  |  | 明细详见表-12-2
3 | 计日工 |  |  |  |  | 明细详见表-12-4
4 | 总承包服务费 |  |  |  |  | 明细详见表-12-5
5 | 材料检验试验费
6 | 建筑工程能效测评费
7 | 工程变更及现场签证
8 | 提前竣工（赶工补偿）
9 | 无负荷联合试运转费
10 | 停窝工损失费
11 | 施工期间未完工程保护费
12 | 企业自有工人培训管理费
13 | 建筑工人实名制费
合计 | [5 empty] | —
注：材料（工程设备）暂估单价进入清单项目综合单价，此处不汇总。
表-12

## 表-12-1 暂列金额表
暂列金额明细表
工程名称：建筑与装饰工程 |  | 标段：内蒙古东河宾馆（连体楼）疏散楼梯钢结构 |  |  | 第 1 页 共 1 页
序号 | 项目名称 |  | 计量单位 | 暂定金额（元） |  | 备注
合 计 | [5 empty] | —
注：此表由招标人填写，如不能详列，也可只列暂列金额总额，投标人应将上述暂列金额计入投标总价中。
表—12—1

## 表-12-2 材料(工程设备)暂估价及调整表
材料（工程设备）暂估单价及调整表
工程名称：建筑与装饰工程 |  |  | 标段：内蒙古东河宾馆（连体楼）疏散楼梯钢结构 | [7 empty] | 第 1 页 共 1 页
序号 | 材料(工程设备)名称、规格、型号 | 计量单位 |  | 数量 |  | 暂估(元) |  | 确认(元) |  | 差额±(元) |  |  | 备注
|  |  |  | 暂估 | 确认 | 单价 | 合价 | 单价 | 合价 | 单价 |  | 合价
合计
总合计
注：此表由招标人填写“暂估单价”，并在备注栏说明暂估价的材料、工程设备拟用在哪些清单项目上，投标人应将上述材料、工程设备暂估单价计入工程量清单综合单价报价中。
表—12—2

## 表-12-3 专业工程暂估价及结算价表
专业工程暂估价及结算价表
工程名称：建筑与装饰工程 |  |  | 标段：内蒙古东河宾馆（连体楼）疏散楼梯钢结构 |  |  |  | 第 1 页 共 1 页
序号 | 工程名称 | 工程内容 |  | 暂估金额（元） | 结算金额(元) | 差额±(元) |  | 备注
合 计
注：此表“暂估金额”由招标人填写，投标人应将“暂估金额”计入投标总价中。结算时按合同约定结算金额填写。
表—12—3

## 表-12-4 计日工表
计 日 工 表
工程名称：建筑与装饰工程 |  | 标段：内蒙古东河宾馆（连体楼）疏散楼梯钢结构 | [5 empty] | 第 1 页 共 1 页
编号 | 项目名称 |  | 单位 | 暂定数量 | 实际数量 | 综合单价(元) | 合价(元)
[7 empty] | 暂定 |  | 实际
1 | 人工
人工小计
2 | 材料
材料小计
3 | 机械
机械小计
四、企业管理费和利润
总 计
注：此表项目名称、暂定数量由招标人填写，编制招标控制价时，单价由招标人按有关计价规定确定；投标时，单价由投标人自主报价，按暂定数量计算合价计入投标总价中。结算时，按发承包双方确认的实际数量计算合价。
表—12—4

## 表-12-5 总承包服务费计价表
总承包服务费计价表
工程名称：建筑与装饰工程 |  | 标段：内蒙古东河宾馆（连体楼）疏散楼梯钢结构 |  |  |  |  | 第 1 页 共 1 页
序号 | 项目名称 |  | 项目价值(元) | 服务内容 | 计算基础 | 费率(%) |  | 金额(元)
| 合计 |  | - | - |  | -
注：此表项目名称、服务内容由招标人填写，编制招标控制价时，费率及金额由招标人按有关计价规定确定；投标时，费率及金额由投标人自主报价，计入投标总价中。
表—12—5

## 表-13 规费、税金项目清单与计价表
规费、税金项目计价表
工程名称：建筑与装饰工程 |  | 标段：内蒙古东河宾馆（连体楼）疏散楼梯钢结构 |  |  |  | 第 1 页 共 1 页
序号 | 项目名称 |  | 计算基础 |  | 计算基数 |  | 计算费率(%) | 金额（元）
1 | 规费 |  | 社会保险费+住房公积金+水利建设基金+环境保护税
1.1 | 社会保险费 |  | 养老失业保险+基本医疗保险+工伤保险+生育保险
(1) | 养老失业保险 |  | 分部分项人工费+组织措施项目人工费+技术措施项目人工费+分部分项人工费调整+技术措施项目人工费调整 |  |  |  | 10.5
(2) | 基本医疗保险 |  | 分部分项人工费+组织措施项目人工费+技术措施项目人工费+分部分项人工费调整+技术措施项目人工费调整 |  |  |  | 3.7
(3) | 工伤保险 |  | 分部分项人工费+组织措施项目人工费+技术措施项目人工费+分部分项人工费调整+技术措施项目人工费调整 |  |  |  | 0.4
(4) | 生育保险 |  | 分部分项人工费+组织措施项目人工费+技术措施项目人工费+分部分项人工费调整+技术措施项目人工费调整 |  |  |  | 0.3
1.2 | 住房公积金 |  | 分部分项人工费+组织措施项目人工费+技术措施项目人工费+分部分项人工费调整+技术措施项目人工费调整 |  |  |  | 3.7
1.3 | 水利建设基金 |  | 分部分项人工费+组织措施项目人工费+技术措施项目人工费+分部分项人工费调整+技术措施项目人工费调整 |  |  |  | 0.4
1.4 | 环境保护税
2 | 税金 |  | 税前工程造价 |  |  |  | 9
合 计
编制人（造价人员）： |  |  |  | 复核人（造价工程师）：
表-13