## Sheet1
车辆参数表
序号 | 属性 | 参数 | 备注
1 | 车型 | 中大型MPV
2 | 车身颜色 | 黑色
3 | 内饰配色 | 棕色系等适用于商务活动的内饰配色
4 | 能源类型 | 插电式混合动力
5 | 环保标准 | 国Ⅵ
6 | 车身结构 | 5门7座MPV
7 | 车门开启方式 | 平开门+侧滑门
8 | 长度（mm） | ≥5250
9 | 宽度（mm） | ≥1950
10 | 高度（mm） | ≥1900
11 | 轴距（mm） | ≥3100
12 | 后备箱最小容积（L） | ≥400
13 | 油箱容积（L） | ≥50
14 | 0~100km/h加速时间（s） | ≤9.5
15 | 直流快充功率（kW） | ≥80
16 | 电机型式 | 交流永磁同步电机
17 | 电机最大功率（kW） | ≥170
18 | 电机最大扭矩（N·m） | ≥340
19 | 发动机排量 | ≥ 1.5T
20 | 发动机型式 | 可变截面涡轮增压器/缸内直喷/中置式进气VVT 全铝合金发动机/米勒循环/高压缩比/超低摩擦
21 | 发动机气缸数（个） | ≥4
22 | 后备箱最小容积（L） | ≥400
23 | 发动机最大功率（kW） | ≥102
24 | 发动机最大扭矩（N·m） | ≥231
25 | 系统综合最大扭矩（N·m） | ≥571
26 | 驱动形式 | 前驱
27 | CLTC纯电续航里程（km） | ≥180
28 | 综合工况亏电油耗（L/100km） | ≤6.5
29 | 综合工况续航里程（km） | ≥900
30 | 前/后悬架类型 | 前：麦弗逊式独立悬架 后：多连杆式独立悬架
31 | 前/后制动器类型 | 通风盘式
32 | 集成制动控制系统 | 具备
33 | 可变阻尼悬架 | 具备
34 | 高级真皮座椅 | 具备
35 | 主驾座椅12向电动调节 | 具备
36 | 副驾座椅12向电动调节 | 具备
37 | 主驾座椅通风、加热 | 具备
38 | 副驾座椅通风、加热 | 具备
39 | 主驾座椅记忆 | 具备
40 | 中排一体式小桌板 | 具备
41 | 中排零感人体工学座椅 | 具备
42 | 中排座椅电动调节 | 具备，≥10向
43 | 中排座椅电动滑轨 | 具备
44 | 中排座椅头枕调节 | 具备，≥6向
45 | 中排座椅电动腿托 | 具备
46 | 中排座椅腰部按摩 | 具备
47 | 中排座椅通风、加热 | 具备
48 | 中排座椅记忆 | 具备
49 | 中排车窗遮阳帘 | 具备
50 | 中排可调节副驾座椅 | 具备
51 | 后排座椅调节 | 具备，≥4向
52 | 后排座椅靠背4:6比例放倒 | 具备
53 | 后排座椅靠背4:6前后调节 | 具备
54 | 律动光幕 （顶棚+前中后三排脚部氛围灯） | 具备
55 | 触感式LED前中后室内灯 | 具备
56 | 方向盘加热 | 具备
57 | 方向盘手动调节 | 具备，≥4向
58 | 三温区独立控制自动恒温空调 | 具备
59 | 中排智能空位监控空调自动关闭 | 具备
60 | 中排、后排独立出风口 | 具备
61 | 智能主动式香氛系统 | 具备
62 | 扬声器HiFi级音响系统 | ≥14个
63 | 智能冷暖冰箱 | 具备
64 | CN95高效滤网带活性炭 | 具备
65 | PM2.5绿净系统 | 具备
66 | 负离子空气净化器 | 具备
67 | 远程高温杀菌消毒 | 具备
68 | 全车USB接口 | 具备，≥6个
69 | 前排12V车载电源接口 | 具备
70 | 手机无线充电 | ≥3个（前排1+中排2）
71 | 预约充电系统 | 具备
72 | 电池智能温控管理系统 | 具备
73 | 最大安全升压直流快充 | 80kw
74 | 动力智能分配系统 | 具备
75 | 智能电子换挡 | 具备
76 | 制动能量回收系统 | 具备
77 | 支持多种驾驶模式，至少包括标准、经济、运动、雪地等 | 具备
78 | 车外放电功能 | ≥6kw
79 | 后备厢220V交流插座（2.2kW） | 具备
80 | 超清中控屏 | ≥14英寸
81 | 全液晶3D仪表盘 | ≥10英寸
82 | 中排中央扶手多功能双液晶屏 | 具备
83 | 全场景智能语音 | 具备
84 | 双频定位导航系统 | 具备
85 | 在线影音娱乐系统 | 具备
86 | 车载蓝牙系统 | 具备
87 | 车载WiFi | 具备
88 | 整车OTA远程升级 | 具备
89 | 多场景模式一键控制 | 具备
90 | 远程寻车、启闭空调 | 具备
91 | 3D高清透明全景影像系统 | 具备
92 | 行车记录仪 | 具备
93 | 无钥匙进入及一键启动系统 | 具备
94 | 蓝牙钥匙 | 具备
95 | NFC车钥匙 | 具备
96 | 蓝牙遥控驾驶 | 具备
97 | 智能驾驶辅助系统 | ≥L2
98 | ICC智能领航 | 具备
99 | ACC自适应巡航 | 具备
100 | 交通标志识别 | 具备
101 | 前向碰撞预警 | 具备
102 | 自动紧急制动 | 具备
103 | 后向碰撞预警 | 具备
104 | 后方横向碰撞预警 | 具备
105 | 车道偏离预警 | 具备
106 | 车道偏离抑制 | 具备
107 | 盲区监测 | 具备
108 | 临车靠近避让 | 具备
109 | EPS传感器 | 具备
110 | 超声波雷达 | ≥8
111 | 高精毫米波雷达 | ≥3
112 | 智能驾驶环视摄像头 | ≥3
113 | 智能驾驶高感知摄像头 | 具备
114 | 轻量化高刚性安全车身 | 具备
115 | 前双防撞梁+后高强度防撞梁 | 具备
116 | EPS电动助力转向系统 | 具备
117 | 电子驻车系统 | 具备
118 | 自动驻车系统 | 具备
119 | 液压助力制动系统 | 具备
120 | 液压制动辅助系统 | 具备
121 | 牵引力控制系统 | 具备
122 | 电子牵引力控制系统 | 具备
123 | 电子制动器预充压系统 | 具备
124 | 驻车制动减速度控制系统 | 具备
125 | 车辆动态控制系统 | 具备
126 | 电子制动力分配系统 | 具备
127 | 坡道起步控制系统 | 具备
128 | 舒适制动功能 | 具备
129 | 制动盘擦拭系统 | 具备
130 | 可协调再生制动系统 | 具备
131 | 防侧翻控制系统 | 具备
132 | 陡坡缓降系统 | 具备
133 | 开门预警 | 具备
134 | 直接式胎压监测 | 具备
135 | 车速感应自动上锁 | 具备
136 | 碰撞感应自动解锁 | 具备
137 | 电子智能防盗系统 | 具备
138 | 前排正安全气囊 | 具备
139 | 主驾膝部气囊 | 具备
140 | 前排侧气囊 | 具备
141 | 中排侧气囊 | 具备
142 | 前中后排一体式超长侧气帘 | 具备
143 | 前排双预紧安全带 | 具备
144 | 中排预紧限力式安全带 | 具备
145 | 中、后排儿童座椅固定装置 | 具备
146 | 前大灯 | LED
147 | 自动开启前大灯 | 具备
148 | 智能远近光系统 | 具备
149 | 延时关闭功能 | 具备
150 | 弯道辅助照明灯 | LED
151 | 日间行车灯 | LED
152 | 尾灯 | LED
153 | 转向灯 | LED
154 | 高位刹车灯 | LED
155 | 智能感应动态迎宾大灯 | 具备
156 | 充电口灯 | 具备
157 | 后门踏板迎宾灯 | 具备
158 | 后尾门金属护板 | 具备
159 | 雨量感应式自动无骨雨刮 | 具备
160 | 可开启式电动天窗（带电动遮阳帘） | 具备
161 | 全景天幕（带电动遮阳帘） | ≥1.0㎡
162 | 全车隔热玻璃 | 具备
163 | 全车双层隔音玻璃 | 具备，至少包括前挡风+四门+天幕
164 | 后门窗、后侧窗、后风窗隐私玻璃 | 具备
165 | 四门车窗一键升降带防夹功能 | 具备
166 | 外后视镜电动调节、加热、除霜 | 具备
167 | 外后视镜倒车自动调节 | 具备
168 | 外后视镜电动折叠、锁车自动折叠 | 具备
169 | 外后视镜位置记忆 | 具备
170 | 外后视镜盲区指示灯 | 具备
171 | 前排双侧电吸门 | 具备
172 | 中排双侧电动滑门 | 具备
173 | 轮毂 | 铝合金，≥12英寸
174 | 轮胎 | 米其林、马牌等同水平档次舒适性轮胎