## Sheet1
海信55寸、65寸智能超高清智能
产品定位 | 超高清智能电视
屏幕尺寸 | 55英寸、65英寸
分辨率 | 超高清4K
屏幕比例 | 16:09
图像参数
支持格式(隐藏) | 2160p
背光方式 | 直下式/DLED
刷屏率 | 60HZ
亮度 | 》=200-300尼特
运行机身内存 | 8G
WiFi频段 | 2.4G
CPU架构 | 双核A53
操作系统 | Android
音频参数
音响功率 | 24W
功耗参数
电源性能 | 220V/50Hz
产品功耗 | 100W
待机功耗 | 0.5W
能效等级 | 2级能效
接口参数
USB2.0接口数 | 2个
HDMI2.0接口是 | 2个
网络连接 | 有线和无线
其它参数
机身尺寸 | 1116×648×82mm，1452×840×74mm，
屏占比 | 95%>N>90%
包装尺寸 | 1248×155×792mm
机身重量 | 9.8kg
保修信息
保修政策 | 全国联保，享受三包服务
质保时间 | 1年