## 表-08 分部分项工程和单价措施项目清单与计价表
分部分项工程和单价措施项目清单与计价表
工程名称：23、岭A25号楼126车库雨棚漏雨、东山墙漏雨 |  |  |  | 标段：海拉尔岭上家园A区、B区维修（2024年度一批次） |  |  |  | 第 1 页 共 1 页
序号 | 项目编码 | 项目名称 | 项目特征描述 |  | 计量单位 | 工程量 | 金额（元）
[7 empty] | 综合单价 |  | 合价 | 其中
暂估价
整个项目
1 | 011607002001 | 防水层拆除 | 1、拆除旧防水 |  | m2 | 15.17
2 | 011101006001 | 平面砂浆找平层 | 1、20厚1：3水泥砂浆抹面找平 |  | m2 | 15.17
3 | 010902001001 | 屋面卷材防水 | 1、3mm两遍SBS卷材防水（错缝搭接10cm） |  | m2 | 15.17
4 | 011101006003 | 平面砂浆找平层 | 1、40厚C20细石混凝土，内配直径4@150双向钢筋网 |  | m2 | 15.17
5 | 011001003001 | 保温隔热墙面 | 1、拆除外墙涂料，清理抹胶，贴2公分苯板，挂网，刷外墙防水涂料 |  | m2 | 9.5
6 | 080403003001 | 立面防水 | 1、雨棚上返300高的具体做法：笫一步清理干净施工部位，高温打好底油，（沥青）。第二步高温粘贴SBS，用尼龙网300粘贴SBS上口处，也就是上返300沿口处，压在墙体150压在SBS150后，用笨板胶刮平整后，涂刷防水涂料。 |  | m2 | 1.11
分部小计
措施项目
本页小计
合 计
注：为计取规费等的使用，可在表中增设其中：“定额人工费”
表—08

## 表-11 总价措施项目清单与计价表
总价措施项目清单与计价表
工程名称：23、岭A25号楼126车库雨棚漏雨、东山墙漏雨 |  |  | 标段：海拉尔岭上家园A区、B区维修（2024年度一批次） | [5 empty] | 第 1 页 共 1 页
序号 | 项目编码 | 项目名称 |  | 计算基础 | 费率(%) | 金额(元) |  | 调整费率(%) |  | 调整后金额(元) | 备注
1 | 011707001 | 安全文明施工费
1.1 | 011707001001 | 安全文明施工与环境保护费 |  | 分部分项人工费+技术措施项目人工费 | 2
1.2 | 011707001002 | 临时设施费 |  | 分部分项人工费+技术措施项目人工费 | 1
2 | 011707005001 | 雨季施工增加费 |  | 分部分项人工费+技术措施项目人工费 | 0.5
3 | 011707004001 | 二次搬运费 |  | 分部分项人工费+技术措施项目人工费 | 1
4 | 01B001 | 特殊地区施工增加费 |  | 分部分项人工费+技术措施项目人工费 | 1.5
5 | 011707002001 | 夜间施工增加费
6 | 011707002002 | 白天在地下室施工增加费
7 | 011707005002 | 冬季施工增加费
合 计
编制人（造价人员）： | [6 empty] | 复核人（造价工程师）：
注：1.“计算基础”中安全文明施工费可为“定额基价”、“定额人工费”或“定额人工费+定额机械费”，其他项目可为“定额人工费”或“定额人工费+定额机械费”。 2.按施工方案计算的措施费，若无“计算基础”和“费率”的数值，也可只填“金额”数值，但应在备注栏说明施工方案出处或计算方法。
表-11

## 表-12 其他项目清单与计价汇总表
其他项目清单与计价汇总表
工程名称：23、岭A25号楼126车库雨棚漏雨、东山墙漏雨 |  | 标段：海拉尔岭上家园A区、B区维修（2024年度一批次） |  |  | 第 1 页 共 1 页
序号 | 项目名称 |  | 金额(元) | 结算金额(元) |  | 备注
1 | 暂列金额 |  | 580.14 |  |  | 明细详见表-12-1
2 | 暂估价
2.1 | 专业工程暂估价 |  |  |  |  | 明细详见表-12-3
2.2 | 材料暂估价 |  | 一 |  |  | 明细详见表-12-2
3 | 计日工 |  |  |  |  | 明细详见表-12-4
4 | 总承包服务费 |  |  |  |  | 明细详见表-12-5
5 | 材料检验试验费
6 | 建筑工程能效测评费
7 | 工程变更及现场签证
8 | 提前竣工（赶工补偿）
9 | 无负荷联合试运转费
10 | 停窝工损失费
11 | 施工期间未完工程保护费
12 | 企业自有工人培训管理费
13 | 建筑工人实名制费
合计 |  |  | 580.14 |  |  | —
注：材料（工程设备）暂估单价进入清单项目综合单价，此处不汇总。
表-12

## 表-12-4 计日工表
计 日 工 表
工程名称：23、岭A25号楼126车库雨棚漏雨、东山墙漏雨 |  | 标段：海拉尔岭上家园A区、B区维修（2024年度一批次） | [5 empty] | 第 1 页 共 1 页
编号 | 项目名称 |  | 单位 | 暂定数量 | 实际数量 | 综合单价(元) | 合价(元)
[7 empty] | 暂定 |  | 实际
1 | 人工
1
人工小计
2 | 材料
材料小计
3 | 机械
机械小计
四、企业管理费和利润
总 计
注：此表项目名称、暂定数量由招标人填写，编制招标控制价时，单价由招标人按有关计价规定确定；投标时，单价由投标人自主报价，按暂定数量计算合价计入投标总价中。结算时，按发承包双方确认的实际数量计算合价。
表—12—4

## 表-13 规费、税金项目清单与计价表
规费、税金项目计价表
工程名称：23、岭A25号楼126车库雨棚漏雨、东山墙漏雨 |  | 标段：海拉尔岭上家园A区、B区维修（2024年度一批次） |  |  |  | 第 1 页 共 1 页
序号 | 项目名称 |  | 计算基础 |  | 计算基数 |  | 计算费率(%) | 金额（元）
1 | 规费 |  | 环境保护税
1.4 | 环境保护税
2 | 税金 |  | 税前工程造价 |  |  |  | 9
合 计
编制人（造价人员）： |  |  |  | 复核人（造价工程师）：
表-13

## 表-23 主要材料和工程设备选用表
主要材料和工程设备选用表
工程名称：23、岭A25号楼126车库雨棚漏雨、东山墙漏雨 | [6 empty] | 第 1 页 共 1 页
序号 | 材料设备名称 | 单位 | 市场价 | 数量 | 品牌 | 厂家 |  | 规格型号 | 备注
1 | 塑料膨胀螺栓 | 套
2 | 钢板网 | m2
3 | 钢筋网片 | t
4 | 钢丝网片 | m2
5 | 木材(成材) | m3
6 | 板条 | 百根 | [5 empty] | 1000×30×8
7 | 成品腻子粉 | kg
8 | 高级丙烯酸外墙涂料无光 | kg
9 | 聚合物水泥防水涂料(JS-Ⅱ) | kg
10 | SBS改性沥青防水卷材 | m2
11 | SBS弹性沥青防水胶 | kg
12 | 界面剂 | kg
13 | 液化石油气 | kg
14 | 聚合物粘结砂浆 | kg
15 | 单面钢丝聚苯乙烯板 | m2 | [5 empty] | 15kg/m3 δ50
16 | 聚苯乙烯板 | m3
17 | 其他材料费 | 元
18 | 预拌细石混凝土 | m3 | [5 empty] | C20
19 | 预拌地面砂浆(干拌)DS M15 | m3
20 | 建筑垃圾 | m3
注：本表中所列材料设备应仅限于承包人自行采购范围内的材料设备。本表格可以按照同样的格式扩展。