## Sheet1
佳辰车型配置
1.5LMT畅享舒适型
座位数7
整车参数
长(mm)*宽(mm)*高(mm) 4785*1820*1760
轴距(mm) 2760
整备质量(kg) 1435
油箱容积52 L
基本性能
发动机型式 自然吸气
排量(L)1.485
变速箱 6速手动变速器
额定功率(kw/rpm) 73/5800
最大扭矩(N·m/rpm) 143/(3400-4400)
排放VI
底盘
转向系统
EPS电动助力转向
驱动方式 前驱
制动系统 前盘式制动/后盘式制动
悬挂系统 前麦弗逊式独立/后扭转梁式半独立
轮胎规格195/55 R16
翼动外观
锦光电镀双层前格栅
- 车顶行李架
外后视镜带电加热功能
铝合金轮毂
温馨内饰
高级皮革座椅
第三排座椅4/6放倒，可折叠
8英寸触控屏（USB接口+收育机+蓝牙+手机互联系统）
电动前后空调
主驾侧玻璃一键上升带防夹
- 安全守护
ABS+EBD
ESP车身电子稳定系统VDC车辆动态控制系统TCS牵引力控制系统
e HBA刹车辅助系统
HHC上坡辅助系统 胎压报警
前排正面双安全气囊
儿童安全锁
ISOFIX儿童座椅固定装置
倒车影像
Ling OS灵系统
人性关怀
前中后排USB充电接口 前排2个
副仪表后端空调出风口
后排独立空调出风口
扬声器
4个
颜色
车身颜色 温馨纯白