## 工程预结算表一
工程预算表
工程名称：南楼办公楼维修
序号 | 工程项目名称 | 单位 | 工程量
1 | 粉刷
2 | 室内墙面乳胶漆二遍 | m2 | 4008
3 | 室内天棚面乳胶漆二遍 | m2 | 1525.86
4 | 地面
5 | 条形复合地板成品安装 铺在水泥地面上 | m2 | 1659
6 | 成品卡扣式踢脚线安装 金属 | m | 1420.4
7 | 电照
8 | 吸顶灯具安装 灯罩周长(mm)≤1100 | 套 | 77
9 | 暗装开关(插座)盒安装 | 个 | 254
10 | 插座安装 | 套 | 120
11 | 跷板开关 | 套 | 50
12 | 管内穿照明线 铜芯 导线截面(mm2)2.5 | m | 96
13 | 管内穿照明线 铜芯 导线截面(mm2)4 | m | 360
14 | 管内穿照明线 铜芯 导线截面(mm2)6 | m | 234
15 | 刚性阻燃管敷设 砖、混凝土结构暗配 外径(mm)20 | m | 690
16 | 悬挂、嵌入式成套配电箱安装 半周长1.0m | 台 | 1
17 | 砖墙内安装信息插座底盒(接线盒) | 个 | 84
18 | 安装8位模块式信息插座 双口 | 个 | 84
19 | 吊顶
20 | 天棚石膏板天棚基层 | m2 | 346.32
工程预算表
工程名称：南楼办公楼维修
序号 | 工程项目名称 | 单位 | 工程量
21 | 石膏板天棚面层(安在U型轻钢龙骨上) | m2 | 346.32
22 | 门
23 | 成品套装单扇木门安装 | 樘 | 40
24 | 成品套装双扇木门安装 | 樘 | 1
25 | 钢质防盗门安装 | m2 | 13.94
26 | 拆除
27 | 拆除 | 项 | 1
28 | 卫生间
29 | 成品浴厕隔断 | m2 | 39
30 | 陶瓷地面砖 0.64m2以内 | m2 | 51
31 | 砂浆贴面砖 每块面积≤0.64m2 | m2 | 150.66
32 | 天棚石膏板天棚基层 | m2 | 51
33 | 塑料板天棚面板 | m2 | 51
34 | (给排水)室内塑料排水管(粘接)安装 公称外径(110mm以内) | m | 15
35 | (给排水)室内塑料排水管(粘接)安装 公称外径(50mm以内) | m | 20
36 | (给排水)室内塑料给水管(电熔连接)安装 公称外径(20mm以内) | m | 45
37 | 塑料阀门安装(熔接) 公称直径(50mm以内) | 个 | 6
38 | 塑料阀门安装(熔接) 公称直径(20mm以内) | 个 | 12
39 | 蹲式大便器安装 脚踏开关 | 套 | 9
40 | 壁挂式小便器安装 埋入式感应开关 | 套 | 6
工程预算表
工程名称：南楼办公楼维修
序号 | 工程项目名称 | 单位 | 工程量
41 | 成品拖布池安装 | 套 | 3
42 | 烘手器安装 | 个 | 3
43 | 台上式洗脸盆安装 冷热水 | 组 | 3
44 | 地漏安装 公称直径(50mm以内) | 个 | 3
45 | 盥洗室台镜(带框) ＞1.0m2 | m2 | 5
46 | 石材窗台板面层 | m2 | 4.2
47 | 窗口
48 | 窗口 | m2 | 260