## 封-1 招标工程量清单封面
|  | 内蒙古东河宾馆监控和巡更系统项目 |  | 工程
招标工程量清单
招 标 人：
(单位盖章)
造价咨询人：
(单位盖章)
年 月 日
封—1

## 表-08 分部分项工程和单价措施项目清单与计价表
分部分项工程和单价措施项目清单与计价表
工程名称：内蒙古东河宾馆监控和巡更系统项目 | [6 empty] | 第 1 页 共 12 页
序号 | 项目编码 | 项目名称 | 项目特征描述 | 计量单位 | 工程量 | 金额（元）
[6 empty] | 综合单价 |  | 合价 | 其中
暂估价
监控网络设备
1 | 030507008001 | 200万电梯半球 | 1.名称:200万电梯半球 2.传感器靶面:1/2.8""，像素:200万，分辨率:1920*1080 2、 最低照度：彩色：0.0005lux（AGC ON, 应能分辨反射式视频矩阵测试卡中彩色色块） 黑色：0.0001 lux（AGC ON，RJ45输出，能分辨反射式视频分辨率测试卡中圆形轮廓） 3. 水平中心分辨力：≥1100TVL 4、 走廊模式：开启走廊模式后，监控画面可90°旋转并自动调整宽高比 5、 照度适应范围：≥135dB 4. 五码流：在IE浏览器下，五码流分辨率、帧率与码率可设置为： 主码流：1920×1080, 30帧/s， 2Mbps； 子码流：1280x720, 30帧/s， 2Mbps； 第三码流：720×576，30帧/s， 1Mbps； 第四码流：1280x720, 30帧/s， 2Mbps； 第五码流：720×576, 30帧/s， 1Mbps； 5.其他详见设备清单 6.产品不低于宇视、海康威视、大华同类品牌档次 7.要求与现有监控体系平台要无缝对接 | 台 | 16
2 | 030507008002 | 400万红外变焦半球网络摄像机 | 1.名称:400万红外变焦半球网络摄像机 2.1/3英寸COMS传感器，分辨率≥2560*1440，帧率≥30fps 3.彩色最低照度≤0.0005lux，黑白最低照度≤0.0001lux 4.具备音频、告警的输入输出接口，具备SD卡槽 5.红外补光，夜视可识别 | 台 | 186
本页小计
注：为计取规费等的使用，可在表中增设其中：“定额人工费”
表—08
分部分项工程和单价措施项目清单与计价表
工程名称：内蒙古东河宾馆监控和巡更系统项目 | [6 empty] | 第 2 页 共 12 页
序号 | 项目编码 | 项目名称 | 项目特征描述 | 计量单位 | 工程量 | 金额（元）
[6 empty] | 综合单价 |  | 合价 | 其中
暂估价
100米处人体轮廓 6.支持≥8行OSD，可滚动显示，可设置字体大小、颜色、描边、背景、空心等样式，可叠加图片格式的OSD 7.变焦方式:电动变焦 8.支持MJPEG、H.264、H.265、U-code等视频编码格式；静态场景，相同图像质量下，开启智能编码后，码率可节省码流不少于92%。 9.支持移动侦测功能，当目标移动时，可在客户端发出报警提示 10.内置CPU/GPU/NPU一体化芯片，支持区域入侵、越界检测、离开区域、进入区域检测功能，可对机动车、行人目标进行分类抓拍，并支持报警上传及联动报警输出 11.其他详见设备清单 12.产品不低于宇视、海康威视、大华同类品牌档次 13.要求与现有监控体系平台要无缝对接
3 | 030507008003 | 400万变焦红外筒型网络摄像机 | 1.名称:400万变焦红外筒型网络摄像机 2. 传感器靶面:1/3.0""，像素:400万，分辨率:2560*1440 3.最低照度检验：彩色≤0.0005lux（AGC ON,RJ45输出、 应能分辨反射式视频矩阵测试卡中彩色色块） 4.照度适应范围检验：照度适应范围不小于135dB。 5.变焦方式:电动变焦五码流设置功能检验：在IE浏览器下，五码流分辨率、帧率与码率可设置为：主码流：2560× | 台 | 29
本页小计
注：为计取规费等的使用，可在表中增设其中：“定额人工费”
表—08
分部分项工程和单价措施项目清单与计价表
工程名称：内蒙古东河宾馆监控和巡更系统项目 | [6 empty] | 第 3 页 共 12 页
序号 | 项目编码 | 项目名称 | 项目特征描述 | 计量单位 | 工程量 | 金额（元）
[6 empty] | 综合单价 |  | 合价 | 其中
暂估价
1440, 30帧/s， 5Mbps；子码流：1280×720, 30帧/s， 2Mbps；第三码流：720×576，30帧/s， 1Mbps；第四码流：1280×720, 30帧/s， 2Mbps；第五码流：720×576, 30帧/s， 1Mbps； 6.其他详见设备清单 7.产品不低于宇视、海康威视、大华同类品牌档次 8.要求与现有监控体系平台要无缝对接
4 | 030507008006 | 筒装摄像机配套安装支架 | 1.名称:筒装摄像机配套安装支架 2.产品不低于宇视、海康威视、大华同类品牌档次 | 台 | 29
5 | 030507008004 | 400万星光级33倍球型网络摄像机 | 1.名称:400万星光级33倍球型网络摄像机 2.400万星光级33倍红外球型网络摄像机(传感器靶面:1/2.7" 最高分辨率:2688*1520 焦距:4.5~148.5mm 光圈:F1.65(W)~4.7(T) 水平视场角:57.06°(W)~3.61°(T) 垂直视场角:34.01°(W)~2.03°(T) 补光距离:150米红外补光 信噪比:>56dB 宽动态:光学宽动态120dB 最低照度:0.002lux（F1.65，AGC ON，彩色）， 0.001lux（F1.65，AGC ON，黑白） 强光抑制:支持 视频编码格式:超级265;H.265;H.264;MJPEG 最高帧率:30帧 最大实况流路数:35路 3.其他详见设备清单 4.产品不低于宇视、海康威视、大华同类品牌档次 5.要求与现有监控体系平台要无缝对接 | 台 | 7
6 | 030507008005 | 球型摄像机配套安装支架 | 1.名称:球型摄像机配套安装支架 | 台 | 7
本页小计
注：为计取规费等的使用，可在表中增设其中：“定额人工费”
表—08
分部分项工程和单价措施项目清单与计价表
工程名称：内蒙古东河宾馆监控和巡更系统项目 | [6 empty] | 第 4 页 共 12 页
序号 | 项目编码 | 项目名称 | 项目特征描述 | 计量单位 | 工程量 | 金额（元）
[6 empty] | 综合单价 |  | 合价 | 其中
暂估价
2.产品不低于宇视、海康威视、大华同类品牌档次
7 | 030501004001 | 48盘位网络存储设备 | 1.名称:48盘位网络存储设备 2.IP SAN存储，≤4U高度，≥48盘位，控制器架构,具有≥1个控制单元，标配4GB内存,最大支持至16GB，≥128SSD固态硬盘。标配≥3个千兆网口，支持千兆GE口和万兆10GE口扩展，支持最大网络接口数≥7个；≥1个VGA接口，≥ 2个USB2.0接口，≥ 1个RS232接口，≥1个PCI-E 3.0插槽；具有1个防腐蚀检测预警模块，前面板内置防尘网。 3.支持千兆GE口和万兆10GE口，最大网络接口数≥7个。支持端口链路聚合、负载均衡。48盘位存储VX1648,对于记录在存储介质上的视(音)频信息，取出的存储介质应能在同型号的其他设备上正常回放，以保证设备发生故障后记录资料的留存(或复制)。复制后的视(音)频信号，应能在通用设备上回放，并不易被篡改,可通过Mini SAS HD(SAS3.0)接口连接扩展柜进行存储扩展，支持9级扩展柜级联；支持在线扩容,设备异常掉电后，供电恢复后业务可自动恢复 4.其他详见设备清单 5.产品不低于宇视、海康威视、大华同类品牌档次 6.要求与现有监控体系平台要无缝对接 | 台 | 2
8 | 030501004002 | 16T企业级硬盘 | 1.名称:16T企业级硬盘 2.容量:16TB，接口类型:SATA 3.尺寸:3.5英寸 | 台 | 75
本页小计
注：为计取规费等的使用，可在表中增设其中：“定额人工费”
表—08
分部分项工程和单价措施项目清单与计价表
工程名称：内蒙古东河宾馆监控和巡更系统项目 | [6 empty] | 第 5 页 共 12 页
序号 | 项目编码 | 项目名称 | 项目特征描述 | 计量单位 | 工程量 | 金额（元）
[6 empty] | 综合单价 |  | 合价 | 其中
暂估价
4.硬盘类型:企业级 5.转速:7200RPM，缓存:512MB 6.裸盘:裸盘 7.产品不低于宇视、海康威视、大华同类品牌档次 8.要求与现有监控体系平台要无缝对接
9 | 030501013001 | 300路视频安全准入网关 | 1.名称:300路视频安全准入网关 2.IN5830-IAC标准1U机架，具有4个1000M光电复用接口、8个1000M RJ45网络接口、1个10G光纤接口、1个Console口、1个带外管理GE口、2个USB接口，1个复位键，1个扩展槽，采用AC220V供电 3.其他详见设备清单 4.产品不低于宇视、海康威视、大华同类品牌档次 5.要求与现有监控体系平台要无缝对接 | 台 | 1
10 | 030501017001 | 视频管理服务软件 | 1.名称:视频管理服务软件 2.视频管理服务软件-IPSAN接入许可-1台授权费用-基于IMOS平台 3.产品不低于宇视、海康威视、大华同类品牌档次 4.要求与现有监控体系平台要无缝对接 | 套 | 2
11 | 030501017002 | 视频管理服务软件 | 1.名称:视频管理服务软件 2.IS-Video Manager 3.0-Cam-100视频监控服务软件授权，用于实现摄像机的接入，每套授权内置100路摄像机的接入，授权路数按照通道计算。 3.产品不低于宇视、海康威视、大华同类品牌档次 4.要求与现有监控体系平台要无缝对接 | 套 | 3
12 | 030501017003 | 全网行为管理(全网AC) | 1.名称:全网行为管理(全网AC) 2.备网络层吞吐量不低于 | 套 | 1
本页小计
注：为计取规费等的使用，可在表中增设其中：“定额人工费”
表—08
分部分项工程和单价措施项目清单与计价表
工程名称：内蒙古东河宾馆监控和巡更系统项目 | [6 empty] | 第 6 页 共 12 页
序号 | 项目编码 | 项目名称 | 项目特征描述 | 计量单位 | 工程量 | 金额（元）
[6 empty] | 综合单价 |  | 合价 | 其中
暂估价
10 Gbps，应用层吞吐量不低于4 Gbps，最大并发连接数不低于400万，每秒新建连接数不低于10万，内置交流双电源，硬盘容量不低于2TB HDD，接口最低配置12*GE电口，12*SFP光口。 3.支持旁路模式，支持在设备旁路部署时针对违规上网行为进行阻断过滤和针对内网上网用户进行实名身份认证。 4.其他详见设备清单 5.产品不低于宇视、安恒、大华同类品牌档次 6.要求与现有监控体系平台要无缝对接
13 | 030501012001 | 核心交换机 | 1.名称:核心交换机 2.提供1个RJ45型CLI口，提供24个千/百兆光口，24个千兆电口，6个千兆/万兆自适应SFP+光口 3.支持热插拔双电源插槽，本次标配一个220VAC的电源模块 4.交换容量≥598Gbps，包转发能力≥252Mpps 5.支持虚拟化技术，支持最大16台集群单元 6.支持IPv6 ND， Pv6 ACL, NAT-PT，IPv6隧道，6PE,Ipv6静态路由，RIPng，OSPFv3， BGP4+ 7.支持RIP、OSPF、BGP、IS-IS、BEIGRP路由协议 8.支持Ingress和Egress ACL，支持匹配L2、L3、L4和IP五元组，进行复制、转发、丢弃 9.支持Hash同源同宿负载均衡，保证流量输出的会话完整性 10.支持MCE，支持MPLS VPN的P/PE功能要求 11.支持ZTP零接触配置开 | 台 | 1
本页小计
注：为计取规费等的使用，可在表中增设其中：“定额人工费”
表—08
分部分项工程和单价措施项目清单与计价表
工程名称：内蒙古东河宾馆监控和巡更系统项目 | [6 empty] | 第 7 页 共 12 页
序号 | 项目编码 | 项目名称 | 项目特征描述 | 计量单位 | 工程量 | 金额（元）
[6 empty] | 综合单价 |  | 合价 | 其中
暂估价
通（Zero Touch Provisioning） 12.支持DHCP SNOOPING，支持EAPS、ERPS环网保护协议，环网倒换时间小于100ms，支持HSRP，VRRP热备份协议。 13.支持Console、Telnet、SSH、WEB 14.其他详见设备清单 15.产品不低于威努特、海康威视、大华同类品牌档次 16.要求与现有监控体系平台要无缝对接
14 | 030501012002 | POE交换机 | 1.名称:POE交换机 2.硬件平台：26口全千兆二层管理型PoE交换机，交换容量336Gbps/3.36Tbps，包转发率38.7Mpps/256Mpps，支持24个千兆自适应PoE电口，2个千兆/百兆SFP插槽。支持802.3af/at，单端口最高输出功率30W，整机最大输出功率370W，支持VLAN、端口聚合、DHCP、组播、QoS、端口镜像、NTP时间同步等功能，支持Web、Telnet、Console管理，电源防雷为4kV/网络端口防雷为6kV。支持标准19英寸机架安装。标配角铁，1根电源线，默认含3年质保。软件版本：以太网交换机V1.0 3.其他详见设备清单 4.产品不低于威努特、海康威视、大华同类品牌档次 5.要求与现有监控体系平台要无缝对接 | 台 | 13
15 | 030502018001 | 光模块 | 1.名称:光模块 2.千兆SFP模块，提供1对千兆单模LC接口，波长1310nm，传输距离40km， | 个 | 39
本页小计
注：为计取规费等的使用，可在表中增设其中：“定额人工费”
表—08
分部分项工程和单价措施项目清单与计价表
工程名称：内蒙古东河宾馆监控和巡更系统项目 | [6 empty] | 第 8 页 共 12 页
序号 | 项目编码 | 项目名称 | 项目特征描述 | 计量单位 | 工程量 | 金额（元）
[6 empty] | 综合单价 |  | 合价 | 其中
暂估价
工作温度0°C~70°C，适用光纤：10/125μm单模，默认含5年质保 3.产品不低于威努特、海康威视、大华同类品牌档次 4.要求与现有监控体系平台要无缝对接
16 | 030501013002 | 电梯网桥 | 1.名称:电梯网桥 2.其他详见设备清单 3.产品不低于顺维芯、海康威视、大华同类品牌档次 4.要求与现有监控体系平台要无缝对接 | 台 | 16
17 | 03B003 | 水晶头 | 1.名称:水晶头 2.其他详见设备清单 3.产品不低于汉维、宽域、友联华同类品牌档次 | 盒 | 6
18 | 03B004 | 光电转换器 | 1.名称:光电转换器 2.其他详见设备清单 3.产品不低于备清单 4.产品不低于奕绅、顺维芯、大华同类品牌档次 5.要求与现有监控体系平台要无缝对接 | 对 | 5
19 | 03B005 | 机架式光电转换器 | 1.名称:机架式光电转换器 2.其他详见设备清单 3.产品不低于奕绅、顺维芯、大华同类品牌档次 4.要求与现有监控体系平台要无缝对接 | 对 | 5
20 | 030502015001 | 通信终端盒 | 1.名称:通信终端盒 2.其他详见设备清单 3.产品不低于汉维、宽域、友联华同类品牌档次 4.要求与现有监控体系平台要无缝对接 | 个 | 11
21 | 030502010001 | ODF架 | 1.名称:ODF架 2.规格:48口 3.产品不低于汉维、TCL、康普同类品牌档次 4.要求与现有监控体系平台要无缝对接 | 个 | 4
22 | 030502010002 | ODF架 | 1.名称:ODF架 | 个 | 2
本页小计
注：为计取规费等的使用，可在表中增设其中：“定额人工费”
表—08
分部分项工程和单价措施项目清单与计价表
工程名称：内蒙古东河宾馆监控和巡更系统项目 | [6 empty] | 第 9 页 共 12 页
序号 | 项目编码 | 项目名称 | 项目特征描述 | 计量单位 | 工程量 | 金额（元）
[6 empty] | 综合单价 |  | 合价 | 其中
暂估价
2.规格:24口 3.产品不低于汉维、TCL、康普同类品牌档次 4.要求与现有监控体系平台要无缝对接
23 | 030502010003 | ODF架 | 1.名称:ODF架 2.规格:12口 3.产品不低于汉维、TCL、康普同类品牌档次 4.要求与现有监控体系平台要无缝对接 | 个 | 2
24 | 030502009001 | 光纤跳线 | 1.名称:光纤跳线 2.类别:长度3米 3.产品不低于汉维、TCL、康普同类品牌档次 4.要求与现有监控体系平台要无缝对接 | 条 | 54
25 | 030502009002 | 光纤跳线 | 1.名称:光纤跳线 2.类别:长度2.5米 3.产品不低于汉维、TCL、康普同类品牌档次 4.要求与现有监控体系平台要无缝对接 | 条 | 20
26 | 030502003001 | 室外端接箱 | 1.名称:室外端接箱 2.规格500*400*100 3.配备10A插座 4.国产 5.要求与现有监控体系平台要无缝对接 | 个 | 4
27 | 030502013001 | 中间熔接包 | 1.名称:中间熔接包 2.其他详见设备清单 3.要求与现有监控体系平台要无缝对接 | 个 | 2
28 | 030502014001 | 光纤熔接 | 1.名称:光纤熔接 2.12芯，熔接和辅材 3.要求与现有监控体系平台要无缝对接 | 芯 | 396
29 | 030507007001 | 巡检器 | 1.名称:巡检器 2.射频感应，自动读卡，感应距离5CM左右，坚固耐用，一体胶胆，密封防水，防震超低功耗设计 3.材质：金属外壳 重量：193g 尺寸：15*4.2*2.5cm 工作环境：-30℃-+80℃ | 台 | 5
本页小计
注：为计取规费等的使用，可在表中增设其中：“定额人工费”
表—08
分部分项工程和单价措施项目清单与计价表
工程名称：内蒙古东河宾馆监控和巡更系统项目 | [6 empty] | 第 10 页 共 12 页
序号 | 项目编码 | 项目名称 | 项目特征描述 | 计量单位 | 工程量 | 金额（元）
[6 empty] | 综合单价 |  | 合价 | 其中
暂估价
4.通讯：USB串口通讯，GB9600B/S高速传输 5.内存：4M Flash 6.供电：3.7V充电锂电池 7.其他详见设备清单 8.产品不低于兰德华、大华、宇视同类品牌档次 9.要求与现有监控体系平台要无缝对接
30 | 03B001 | 巡更棒保护套 | 1.名称:巡更棒保护套 2.尼龙材质，每支棒配一个护套 3.其他详见设备清单 4.产品不低于兰德华、大华、宇视同类品牌档次 | 套 | 5
31 | 03B002 | 通讯线 | 1.名称:通讯线 2.数据通讯线与计算机通过USB口进行通讯，在GB19200波特率的传输速度下稳定快速传输 3.环境指标：-30℃至+80℃ 不受温度影响使用，适用于恶劣环境 4.其他详见设备清单 5.产品不低于兰德华、大华、宇视同类品牌档次 6.要求与现有监控体系平台要无缝对接 | 套 | 5
32 | 030507007002 | 信息钮 | 1.名称:信息钮 2.设置巡更点。材质：工程塑料，聚碳酸酯；形状：棱形， 3.尺寸：70*32*8mm 4.环境温度：-25℃ - +65℃ 5.两边圆孔可安装6mm螺钉固定在物体上，内部采用环氧工程树脂封装，耐潮湿、防腐蚀，适用于恶劣环境 6.其他详见设备清单 7.产品不低于兰德华、大华、宇视同类品牌档次 8.要求与现有监控体系平台要无缝对接 | 台 | 100
33 | 030501017005 | 软件 | 1.名称:软件 2.管理人员通过PC机可清 | 套 | 1
本页小计
注：为计取规费等的使用，可在表中增设其中：“定额人工费”
表—08
分部分项工程和单价措施项目清单与计价表
工程名称：内蒙古东河宾馆监控和巡更系统项目 | [6 empty] | 第 11 页 共 12 页
序号 | 项目编码 | 项目名称 | 项目特征描述 | 计量单位 | 工程量 | 金额（元）
[6 empty] | 综合单价 |  | 合价 | 其中
暂估价
晰看到巡查人员巡查过的设备状况和巡查人员的工作情况，并提出漏检、误点等信息，通过管理软件统计巡查的正点率、误点率、漏检次数、事件状况、或单独任意一项信息等功能。还可以编制计划，以查询巡检人员是否按计划巡检。提供WebApi接口 3.其他详见设备清单 4.产品不低于兰德华、大华、宇视同类品牌档次 5.要求与现有监控体系平台要无缝对接
34 | 030501017006 | 电子巡更平台接入模块系统 | 1.名称:电子巡更平台接入模块系统 2. 依据巡逻人员具体名称赋予人员钮相对应的名称，巡逻人员在巡逻地点之前接触一下代表自己的人名钮证明本次为本人在巡逻，可以提供系统识别。通过PC机可清晰看到巡查人员巡查过的设备状况和巡查人员的工作情况，并提出漏检、误点等信息，通过管理软件统计巡查的正点率、误点率、漏检次数、事件状况、或单独任意一项信息等功能。还可以编制计划，以查询巡检人员是否按计划巡检。支持对未授权接入的设备和数据进行识别、阻断和告警，并在控制平台上显示非法接入设备的部署区域、IP地址和时间等信息。 3.可操作性：为适应不同的使用人群，软件简化了繁杂的操作步骤，用更通俗易懂的名词说明操作选项； 4.系统优化：软件收到巡检数据，自动按巡检计划 | 套 | 1
本页小计
注：为计取规费等的使用，可在表中增设其中：“定额人工费”
表—08
分部分项工程和单价措施项目清单与计价表
工程名称：内蒙古东河宾馆监控和巡更系统项目 | [6 empty] | 第 12 页 共 12 页
序号 | 项目编码 | 项目名称 | 项目特征描述 | 计量单位 | 工程量 | 金额（元）
[6 empty] | 综合单价 |  | 合价 | 其中
暂估价
分析处理，大大节省数据查询和统计的时间； 5.资源整合：结合各行业不同的业务需求设计软件结构和功能，满足更多用户的使用需求。 6.其他详见设备清单 7.产品不低于兰德华、大华、宇视同类品牌档次 8.要求与现有监控体系平台要无缝对接
35 | 030501017004 | 集成费 | 1.名称:集成费 2.其他详见设备清单 3.要求与现有监控体系平台要无缝对接 | 套 | 1
分部小计
监控管路部分
36 | 030502005001 | 六类网线 | 1.名称:六类网线 2.产品不低于爱谱华顿、联信、天诚同类品牌档次 | m | 5000
37 | 030411001001 | 配管 | 1.名称:配管 2.材质:JDG 3.规格:DN20mm 4.产品不低于河北苍穹、东宏东升、宝武钢铁BAOWU同类品牌档次 | m | 2960
38 | 030411003001 | 防火金属桥架 | 1.名称:防火金属桥架 2.规格:200*100 防火型 | m | 38
39 | 030411003002 | 防火金属桥架 | 1.名称:防火金属桥架 2.规格:100*100 防火型 | m | 64
分部小计
措施项目
40 | 031301017001 | 脚手架搭拆 |  | 项 | 1
分部小计
本页小计
合 计
注：为计取规费等的使用，可在表中增设其中：“定额人工费”
表—08

## 表-11 总价措施项目清单与计价表
总价措施项目清单与计价表
工程名称：内蒙古东河宾馆监控和巡更系统项目 | [6 empty] | 第 1 页 共 1 页
序号 | 项目编码 | 项目名称 | 计算基础 | 费率(%) | 金额(元) | 调整费率(%) |  | 调整后金额(元) | 备注
1 | 031302001 | 安全文明施工费
1.1 | 031302001001 | 安全文明施工与环境保护费 | 分部分项人工费+技术措施项目人工费 | 2
1.2 | 031302001002 | 临时设施费 | 分部分项人工费+技术措施项目人工费 | 1
2 | 031302005001 | 雨季施工增加费 | 分部分项人工费+技术措施项目人工费 | 0.5
3 | 031302006001 | 已完工程及设备保护费 | 分部分项人工费+技术措施项目人工费 | 0.8
4 | 031302004001 | 二次搬运费 | 分部分项人工费+技术措施项目人工费 | 0.1
合 计
表-11

## 表-12 其他项目清单与计价汇总表
其他项目清单与计价汇总表
工程名称：内蒙古东河宾馆监控和巡更系统项目 |  |  |  | 第 1 页 共 1 页
序号 | 项目名称 | 金额(元) | 结算金额(元) |  | 备注
1 | 暂列金额 |  |  |  | 明细详见表-12-1
2 | 暂估价
2.1 | 专业工程暂估价 |  |  |  | 明细详见表-12-3
2.2 | 材料暂估价 | 一 |  |  | 明细详见表-12-2
3 | 计日工 |  |  |  | 明细详见表-12-4
4 | 总承包服务费 |  |  |  | 明细详见表-12-5
5 | 材料检验试验费
6 | 建筑工程能效测评费
7 | 工程变更及现场签证
8 | 提前竣工（赶工补偿）
9 | 无负荷联合试运转费
10 | 停窝工损失费
11 | 施工期间未完工程保护费
12 | 企业自有工人培训管理费
13 | 建筑工人实名制费
合计 |  |  |  |  | —
注：材料（工程设备）暂估单价进入清单项目综合单价，此处不汇总。
表-12

## 表-12-1 暂列金额表
暂列金额明细表
工程名称：内蒙古东河宾馆监控和巡更系统项目 |  |  |  | 第 1 页 共 1 页
序号 | 项目名称 | 计量单位 | 暂定金额（元） |  | 备注
合 计 |  |  |  |  | —
注：此表由招标人填写，如不能详列，也可只列暂列金额总额，投标人应将上述暂列金额计入投标总价中。
表—12—1

## 表-12-2 材料(工程设备)暂估价及调整表
材料（工程设备）暂估单价及调整表
工程名称：内蒙古东河宾馆监控和巡更系统项目 | [9 empty] | 第 1 页 共 1 页
序号 | 材料(工程设备)名称、规格、型号 | 计量单位 | 数量 |  | 暂估(元) |  | 确认(元) |  | 差额±(元) |  |  | 备注
|  |  | 暂估 | 确认 | 单价 | 合价 | 单价 | 合价 | 单价 |  | 合价
合计
总合计
注：此表由招标人填写“暂估单价”，并在备注栏说明暂估价的材料、工程设备拟用在哪些清单项目上，投标人应将上述材料、工程设备暂估单价计入工程量清单综合单价报价中。
表—12—2

## 表-12-3 专业工程暂估价及结算价表
专业工程暂估价及结算价表
工程名称：内蒙古东河宾馆监控和巡更系统项目 | [5 empty] | 第 1 页 共 1 页
序号 | 工程名称 | 工程内容 | 暂估金额（元） | 结算金额(元) | 差额±(元) |  | 备注
合 计
注：此表“暂估金额”由招标人填写，投标人应将“暂估金额”计入投标总价中。结算时按合同约定结算金额填写。
表—12—3

## 表-13 规费、税金项目清单与计价表
规费、税金项目计价表
工程名称：内蒙古东河宾馆监控和巡更系统项目 |  |  |  | 第 1 页 共 1 页
序号 | 项目名称 | 计算基础 | 计算基数 |  | 计算费率(%) | 金额（元）
1 | 规费 | 社会保险费+住房公积金+水利建设基金+环境保护税
1.1 | 社会保险费 | 养老失业保险+基本医疗保险+工伤保险+生育保险
(1) | 养老失业保险 | 分部分项人工费+组织措施项目人工费+技术措施项目人工费+分部分项人工费调整+技术措施项目人工费调整 |  |  | 10.5
(2) | 基本医疗保险 | 分部分项人工费+组织措施项目人工费+技术措施项目人工费+分部分项人工费调整+技术措施项目人工费调整 |  |  | 3.7
(3) | 工伤保险 | 分部分项人工费+组织措施项目人工费+技术措施项目人工费+分部分项人工费调整+技术措施项目人工费调整 |  |  | 0.4
(4) | 生育保险 | 分部分项人工费+组织措施项目人工费+技术措施项目人工费+分部分项人工费调整+技术措施项目人工费调整 |  |  | 0.3
1.2 | 住房公积金 | 分部分项人工费+组织措施项目人工费+技术措施项目人工费+分部分项人工费调整+技术措施项目人工费调整 |  |  | 3.7
1.3 | 水利建设基金 | 分部分项人工费+组织措施项目人工费+技术措施项目人工费+分部分项人工费调整+技术措施项目人工费调整 |  |  | 0.4
1.4 | 环境保护税
2 | 税金 | 税前工程造价 |  |  | 9
合 计
表-13

## 表-23 主要材料和工程设备选用表
主要材料和工程设备选用表
工程名称：内蒙古东河宾馆监控和巡更系统项目 | [6 empty] | 第 1 页 共 1 页
序号 | 材料设备名称 | 单位 | 市场价 | 数量 | 品牌 | 厂家 |  | 规格型号 | 备注
1 | JDG管 | m | [5 empty] | 20
2 | 集成费 | 套
3 | 机架式光电转换器 | 对
4 | 其他材料费 | 元
5 | 六类网线 | m
6 | 光模块 | 个
7 | 200万电梯半球 | 台
8 | 400万红外变焦半球网络摄像机 | 台
9 | 400万变焦红外筒型网络摄像机 | 台
10 | 400万星光级33倍球型网络摄像机 | 台
11 | 48盘位网络存储设备 | 台
12 | 16T企业级硬盘 | 台
13 | 300路视频安全准入网关 | 台
14 | 视频管理服务软件-视频接入许可-100路授权费用-基于IMOS平台 | 套
15 | 视频管理服务软件-IPSAN接入许可-1台授权费用-基于IMOS平台 | 套
16 | 全网行为管理(全网AC) | 套
17 | 核心交换机 | 台
18 | POE交换机 | 台
19 | 电梯网桥 | 台
20 | 电子巡更平台接入模块系统 | 套
注：本表中所列材料设备应仅限于承包人自行采购范围内的材料设备。本表格可以按照同样的格式扩展。