## Sheet1
赤峰富龙城镇热力股份有限公司
物资采购报价表
采购单位：喀喇沁旗富龙热力有限责任公司
交货地点：内蒙古自治赤峰市喀喇沁旗锦山镇 | [8 empty] | 报价要求：1、含税、运、配套保护及装卸等一切货物落地费用。 2、供应商每项报价不得超过业主提供产品单价限价。
项目分包段：热工仪表 | [8 empty] | 联系人及电话：孙宏宇 15703650365
序号 | 名称 | 规格型号 | 技术要求 | 材质（非必填） | 执行标准号（非必填） | 计量单位 | 数量 | 单价 限价（元） | 品牌/制造商 （必填） | 含税单价（元）（必填） | 含税总价（元）（必填） | 到货周期（必填）
1 | 耐磨热电偶 | K型 | 量程：0~1100℃总长：1000mm 插深：850mm 直径：20mm 耐磨：450mm耐磨等级：I级 安装方式：螺纹尺寸：M27*2 |  |  | 支 | 10 | 1220
2 | 耐磨热电偶 | K型 | 量程：0~1100℃总长：1000mm 插深：850mm 直径：16mm 耐磨段：450mm耐磨等级：I 级安装方式：螺纹尺寸：M27*2 |  |  | 支 | 5 | 1220
3 | 耐磨热电阻 | PT100 | 量程： -200~450℃总长：1000mm 插深：850mm直径：20mm耐磨段：450mm耐磨等级：I 级安装方式：螺纹 尺寸：M27*2 |  |  | 支 | 5 | 787.5
4 | 热电阻 | PT100 | 量程： -200~450℃总长：200mm 插深：100mm直径：10mm 安装方式：螺纹尺寸：M27*2 |  |  | 支 | 5 | 355
5 | 热电阻温度计 | 一体式 | 量程：0~150℃ 插深：400mm 直径：10mm 精度等级：0.2 安装方式：螺纹尺寸：M27*2 |  |  | 支 | 2 | 421.5
6 | 孔板流量计 | 管段式 | 安装形式：管段式测量介质：蒸汽 工作温度：435℃工作压力：3.53MPa 精度等级：±0.2%管道内径：203mm 最大流量45T 常用流量35T 其他：配件齐全(含差压变送器) |  |  | 套 | 1 | 19267.5
7 | 孔板流量计 | 管段式 | 安装形式：管段式测量介质：蒸汽 工作温度：214℃工作压力：0.6MPa 精度等级：±0.2%管道内径：359mm 最大流量45T 常用流量35T 其他：配件齐全(含差压变送器) |  |  | 套 | 1 | 14695
8 | 压力表 | YT-100 0~1.6MPa |  |  |  | 块 | 6 | 168
9 | 耐震压力表 | YT-150 0~1.6MPa |  |  |  | 块 | 10 | 306
10 | 耐震压力表 | YT-100 0~4MPa |  |  |  | 块 | 10 | 287.75
11 | 压力表 | Y-250 0~2.5MPa |  |  |  | 块 | 2 | 386.75
12 | 耐温压力表 | Y-250 0~6MPa |  |  |  | 块 | 2 | 488
13 | 差压变送器 | EJA110A 0-18Kpa DC 24V |  |  |  | 台 | 2 | 4365
14 | 磁翻板远传液 位计 | 侧装， L=2800mm DN20,PN16 |  |  |  | 套 | 1 | 5375
15 | 针型阀 | J13W-160F | 高压针型阀DN15 |  | 国标 | 个 | 20 | 91.75
16 | 电动执行器 |  | 角行程无口径， 输出力矩：600Nm， 输出4~20mA ,温度：室温， 压力：10KPa，电源220v |  |  | 台 | 2 | 6173
17 | 给水执行器 |  | 直行程 输出力矩：8000N， 口径：DN100， 温度：104℃，压力6MPa， 电源：220V |  |  | 台 | 1 | 4980
18 | 电动执行器 | 05型 | DN80 PN16 温度：室温 ，输出力矩：50NM , 开闭时间：30-60S 电源：220V |  |  | 台 | 1 | 2825
19 | 阻移式物位计 |  | DN80 PN0.6 检测长度：500mm， 物料温度：常温型0-55℃ 供电电源：24V |  |  | 套 | 1 | 3250
报价合计（元）： 大写：
报价单位：(盖章、必填） 联系人：(必填） 联系电话：(必填） 报价时间：(必填）