## 底价单-货物
分项报价表
序号 | 物资名称 | 规格型号 | 执行标准号 （国标） | 材质 | 单位 | 数量 | 备注 | 单价限价（元） | 单价报价（元） | 总价报价（元）
1 | 绝缘 橡胶垫 | 黑色平面；1m*1m；5mm厚 | HG2949-1999 | 原生橡胶，黑色 | 米 | 220 | 试验电压10Kv;最小穿击电压15kv；硬度60度 | 65 |  | 0
2 | 撬棍01 | 长度1.5米，直径40mm |  | 高品质碳钢 | 根 | 2 |  | 50 |  | 0
3 | 撬棍02 | 长度0.8米，直径20mm |  | 高品质碳钢 | 根 | 2 |  | 25 |  | 0
4 | 八角锤01 | 4磅/1.4kg | QB/T1290.1-2010 | 高碳钢 | 把 | 2 | 锤高115mm/锤宽44mm | 21 |  | 0
5 | 钢丝钳 | 8寸/200mm±11mm | QB/T2442.1-2007 | 高碳钢 | 把 | 1 | 荷载F=1400N；永久变形量最大1mm； | 20 |  | 0
6 | 一字螺丝刀 | 规格1*5.5/B型 | QB/T2564.5-2011 | 铬钒合金钢 | 把 | 1 |  | 7.5 |  | 0
7 | 十字螺丝刀 | 6×125mm | QB/T2564.5-2012 | 铬钒合金钢 | 把 | 1 |  | 6 |  | 0
8 | 消防平斧 | 全长810mm | GA138-2010消防斧 | 高优质碳钢 | 把 | 2 | 斧头长180mm；斧顶宽76mm/斧顶厚26mm/斧刃宽110mm；木柄；有3c消防认证；斧头质量≤3.5kg | 42 |  | 0
9 | 消防防火钩 | 190cm |  | 锰钢/木 | 个 | 2 | 头部为锰钢材质/手柄为木质/头全长≥23mm | 14 |  | 0
10 | 微型消防站 | 1600*1200*400mm | GB 55036-2022 | 锰钢 | 个 | 2 | 有3c消防认证 | 700 |  | 0
11 | 推车式干粉灭火器 | MFTL-35 | GA77.3-1994 | 干粉 | 具 | 2 | 干粉填充量35kg±0.9kg/有效喷射时间≥20s/喷射距离≥8m/喷射剩余率≤10%/车轮直径≥350mm/有3c消防认证 | 450 |  | 0
12 | 灭火器 | MFZ/ABC4 | GB4351.1-2005 | 干粉 | 具 | 100 | 手提式/干粉/储压式/特征代号为ABC/4kg允许充装误差为±2%/最小喷射距离3.5m/有3c消防认证 | 50 |  | 0
13 | 97消防战斗服 （消防服）分体 | 外层采用具有耐酸碱，抗油，防静电等性能的高强力面料；全浸泡阻燃液加厚棉材质/有反光带 | GA 634-2006 | 复合材料 | 套 | 2 | 续燃时间≤2s/ 阻燃时间≤10s/ 产品重量≤5kg/有3c消防认证 | 75 |  | 0
14 | 02款消防手套 | 纯棉阻燃面料 | GA7-2004 | 复合材料 | 副 | 2 | 五指式/有3c消防认证 | 15 |  | 0
15 | 消防防火头盔 | 主料为ABS/快速插扣/内有透气网面内衬/顶部有反光条/加长后颈保护延 | GA44-2004 | ABS | 个 | 2 | 有3c消防认证 | 35 |  | 0
16 | 消防靴 | 钢包头/钢包底/ 橡胶大底/棉质内里 | CA6-2004 | 复合材料 | 双 | 2 | 有3c消防认证 | 70 |  | 0
17 | 灭火毯 | 1.5*1.5米 |  |  | 张 | 2 | 有3c消防认证；玻璃纤维 | 28 |  | 0
18 | 氧气包 | 83cm*82cm/50L |  |  | 个 | 2 |  | 38 |  | 0
19 | 安全绳 | 长度：20m； 直径：8mm |  |  | 根 | 2 | 采用包塑钢丝芯涤纶丝线编织绳和五金扣环制成 | 35 |  | 0
20 | 沙袋（编织袋） | 容纳50公斤 |  |  | 个 | 200 | 不含沙子 | 2.5 |  | 0
21 | 急救安全箱 | 14寸单开 |  | 铝合金 | 个 | 2 | 配备49种急救用品 | 90 |  | 0
22 | 对讲机 | 尺寸：98*54*32mm（不包含天线） 频率范围：VHF:136-174MHz/UHF:400-480MHz 工作电压：7.4V DC |  |  | 对 | 5 | 充电式功率：5W 信道数量：16个 电池容量：3600mAh 地下室可用；能穿透地面信号/ | 480 |  | 0
23 | 消防救援三脚架 | 由主体、吊索、绞盘、环型保护链组成 |  |  | 套 | 1 | 1.绞盘上设有上升、下降自锁装置，保证了吊索的安全性；2.吊索选用特制的不锈钢丝绳，柔韧度好，且不会因锈蚀或缺油造成钢索损坏；3.方便的装配，可因地制宜的装置在井口、坑口、且不受地面高低不平的限制。采用高强度轻质合金制造的可伸缩支脚，安全系数大于10，底脚设有环型保护链； | 900 |  | 0
24 | 警示牌 | 大小：30*50 |  | 铝板 | 个 | 26 | 非本单位工作人员禁止入内 | 35 |  | 0
25 | 警示牌 | 大小：15*35 |  | 铝板 | 个 | 25 | 化学物品堆放区 | 14 |  | 0
26 | 警示牌 | 大小：15*35 |  | 铝板 | 个 | 125 | 小心头顶 | 14 |  | 0
27 | 警示牌 | 大小：15*35 |  | 铝板 | 个 | 10 | 强排系统注意安全 | 14 |  | 0
28 | 警示牌 | 大小：15*35 |  | 铝板 | 个 | 150 | 高温表面切勿触摸 | 14 |  | 0
29 | 警示牌 | 大小：15*15 |  | PVC | 个 | 25 | 设备正在运行 | 5.5 |  | 0
30 | 警示牌 | 大小：15*15 |  | PVC | 个 | 6 | 设备正在维护 | 5.5 |  | 0
31 | 警示牌 | 大小：20*10 |  | PVC | 个 | 2 | 取样点 | 3.5 |  | 0
32 | 警示牌 | 大小：15*35 |  | PVC | 个 | 25 | 当心泄露 | 8 |  | 0
33 | 警示牌 | 大小：15*35 |  | 铝板 | 个 | 25 | 消防器材严禁挪用 | 13 |  | 0
34 | 警示牌 | 大小：15*35 |  | 铝板 | 个 | 25 | 配电重地闲人免进 | 13 |  | 0
35 | 警示牌 | 大小：15*35 |  | 铝板 | 个 | 25 | 有电危险请勿触摸 | 13 |  | 0
36 | 办公室安全小组告知牌 | 大小：80*100cm |  | KT板5mm厚/亮银包边 | 个 | 2 | 赤峰市松山区富龙供暖有限责任公司安全生产领导小组组长：（）副组长（）成员（） | 90 |  | 0
37 | 警示牌 | 大小：30*15cm |  | PVC | 个 | 5 | 非本单位工作人员禁止操作 | 12 |  | 0
38 | 警示牌 | 大小：30*15cm |  | PVC | 个 | 2 | 非本单位工作人员禁止攀登 | 12 |  | 0
39 | 电缆桥架 | 100mm*100mm*1.0mm/镀锌桥架 |  |  | 米 | 5 | 长宽误差±2mm；厚度误差±0.02mm/优质加厚镀锌板/含盖板 | 18.5 |  | 0
40 | 移动式流量计 | TDS-100BH 参考大连海峰 |  |  | 套 | 2 | 测量精度：优于±1%，重复性优于0.2%测量精度：工作频率：1MHZ安装方式：外夹式防护等级：IP65/国标 | 3550 |  | 0
41 | 流量计配套耦合剂 | TCA-1 |  |  | 管 | 20 | 国标/净含量大于等于120g | 28 |  | 0
42 | PPR管帽 | DN25 | GB/T3287-2011 | PPR | 个 | 100 | 质量品质参照日丰、联塑 | 0.7 |  | 0
43 | PPR管帽 | DN32 | GB/T3287-2011 | PPR | 个 | 100 | 质量品质参照日丰、联塑 | 1.1 |  | 0
44 | PPR管帽 | DN40 | GB/T3287-2011 | PPR | 个 | 100 | 质量品质参照日丰、联塑 | 1.5 |  | 0
45 | 切割片 | 角磨片厚度：1.2mm内径：16mm直径：105mm/金属不锈钢切割片 | GB/T12965-2018 | 树脂/纤维等 | 盒 | 3 | 国标/工业级双网，耐磨 | 55 |  | 0
46 | 护套线 | 2*4m²/符合国标标准 | GB/T5023-2008 | 无氧铜等 | 米 | 100 | RVV软线/国标/无氧铜线内芯/外皮阻燃/有3C认证 | 3.9 |  | 0
47 | 护套线 | 2*6m²/符合国标标准 | GB/T5023-2008 | 无氧铜等 | 米 | 100 | RVV软线/国标/无氧铜线内芯/外皮阻燃/有3C认证 | 9.5 |  | 0
48 | 锯条 | 中齿≥18牙/3100*11*0.6mm | GB/6079.2-1985 | 高碳钢 | 盒 | 2 |  | 18 |  | 0
49 | 不锈钢U型卡（骑马卡） | M16/宽12mm厚0.6mm内径17mm总长51mm孔中心距38mm |  | 304不锈钢 | 个 | 100 |  | 0.9 |  | 0
50 | 膨胀螺栓 | 6*80mm | JB/ZQ4763-2006 | 304不锈钢 | 套 | 50 | 正国标 | 0.15 |  | 0
51 | 膨胀螺丝01 | M6*30mm | JB/ZQ4763-2007 | 镀锌碳钢 | 套 | 200 | 正国标 | 0.07 |  | 0
52 | 膨胀螺丝02 | M8*80mm | JB/ZQ4763-2008 | 镀锌碳钢 | 套 | 200 | 正国标 | 0.4 |  | 0
53 | 呼吸器过滤棉 | KN95/3701CN | GB/2626-2019 | 无纺布/热风棉/喷绒布 | 片 | 200 | 符合GB/2626-2019/中厚款 | 0.65 |  | 0
54 | 氧气 | 工业气瓶/≥水容积40L；氧气量6m³/瓶子租用 | GB/T3863-2008 | 氧（O2） | 瓶 | 1 |  | 65 |  | 0
55 | 乙炔 | 工业气瓶/≥水容积40L；乙炔量6m³/瓶子租用 | GB/13591-1992 | 乙炔（C2H2) | 瓶 | 1 |  | 110 |  | 0
56 | 镀锌薄板 | 3*0.6*3mm |  |  | 张 | 5 |  | 208.63 |  | 0
57 | 镀锌薄板 | 1.4*0.6*3mm |  |  | 张 | 5 |  | 97.35 |  | 0
58 | 镀锌薄板 | 1*0.4*3mm |  |  | 张 | 5 |  | 46.5 |  | 0
59 | 钢板Q235 | 10mm厚 | 国标 |  | ㎡ | 5 | 碳钢/1m*1m 壁厚偏差范围±0.5mm | 310 |  | 0
[8 empty] | 总价 |  | 0
Note on C2: Administrator: 物资型号一定要写详细。 比如便携式流量计；规格为测量精度：优于±1%，重复性优于0.2%测量精度：工作频率：1MHZ安装方式：外夹式防护等级：IP65/国标
Note on I2: Administrator: 规格型号补充说明。